## Punto1
VELOCIDAD: 1 mm/min |  |  |  | s : | 0.5 | kg/cm2
AREA: | 30.91 | cm2 |  | tmáx: | 2.0032 | kg/cm2
Tiempo min | Lectura de carga | P (Kg) | t (Kg/cm²) | Def.Horizontal (mm) | Def.Vertical (10ˉ² mm) | t/s | HUMEDAD (%)
[7 empty] | Capsula No. | 4
0 | 0 | 0 | 0 | 0 | 0 | 0 | Peso capsula | 19.01
0.5 | 25 | 10.9101 | 0.35297 | 0.5 | 6 | 0.70593 | Capsula + sh | 84.33
1 | 52 | 19.1571 | 0.61977 | 1 | 30 | 1.2395 | Capsula +ss | 76.48
1.5 | 86 | 29.5421 | 0.95575 | 1.5 | 68 | 1.9115 | Agua | 7.85
2 | 103 | 34.7347 | 1.1237 | 2 | 120 | 2.2475 | ss | 57.47
2.5 | 136 | 44.8143 | 1.4498 | 2.5 | 158 | 2.8997 | W(%) | 13.6593
3 | 165 | 53.6721 | 1.7364 | 3 | 196 | 3.4728
3.5 | 182 | 58.8646 | 1.9044 | 3.5 | 246 | 3.8088
4 | 190 | 61.3081 | 1.9834 | 4 | 286 | 3.9669
4.5 | 192 | 61.919 | 2.0032 | 4.5 | 342 | 4.0064 | Peso Muestra+molde (gr) | 278.9
5 | 191 | 61.6136 | 1.9933 | 5 | 396 | 3.9866 | Peso del Molde(gr) | 143.25
5.5 | 180 | 58.2537 | 1.8846 | 5.5 | 460 | 3.7692 | Peso Muestra (g) | 135.65
6 | 170 | 55.1993 | 1.7858 | 6 | 512 | 3.5716 | Altura de la muestra(cm) | 1.94
6.5 | 163 | 53.0612 | 1.7166 | 6.5 | 580 | 3.4333 | Volumen (cm3) | 59.9654
7 | 156 | 50.9231 | 1.6475 | 7 | 634 | 3.2949 | Humedad (%) | 13.6593
7.5 | 150 | 49.0905 | 1.5882 | 7.5 | 696 | 3.1763 | g (g/cm3) | 2.2621
8 | 147 | 48.1741 | 1.5585 | 8 | 774 | 3.1171 | gd(g/cm3)= | 1.9903
8.5 | 145 | 47.5632 | 1.5388 | 8.5 | 830 | 3.0775
9 |  | 3.2741 | 0.10592 | 9 |  | 0.21185
9.5 |  | 3.2741 | 0.10592 | 9.5 |  | 0.21185
10 |  | 3.2741 | 0.10592 | 10 |  | 0.21185
10.5 |  |  |  | 10.5
11 |  |  |  | 11
11.5 |  |  |  | 11.5
12 |  |  |  | 12
12.5 |  |  |  | 12.5
13

## Punto2
VELOCIDAD: 0,05 mm/min | 1 mm/min |  |  | s : | 1 | kg/cm2
AREA: | 30.91 | cm² |  | tmáx: | 2.5862 | kg/cm2
Tiempo (mm) | Lectura de carga | P (Kg) | t (Kg/cm²) | Def.Horizontal (mm) | Def.Vertical (10ˉ²mm) | t/s | HUMEDAD (%)
[7 empty] | Capsula No. | 15
0 | 0 | 0 | 0 | 0 | 0 | 0 | Peso capsula | 16.23
0.5 | 54 | 19.768 | 0.63953 | 0.5 | 0 | 0.63953 | Capsula + sh | 73.11
1 | 120 | 39.9272 | 1.2917 | 1 | 2 | 1.2917 | Capsula +ss | 66.13
1.5 | 168 | 54.5884 | 1.766 | 1.5 | 0 | 1.766 | Agua | 6.98
2 | 200 | 64.3626 | 2.0823 | 2 | -10 | 2.0823 | ss | 49.9
2.5 | 221 | 70.7769 | 2.2898 | 2.5 | -22 | 2.2898 | W(%) | 13.988
3 | 236 | 75.3585 | 2.438 | 3 | -30 | 2.438
3.5 | 246 | 78.4129 | 2.5368 | 3.5 | -32 | 2.5368
4 | 251 | 79.9401 | 2.5862 | 4 | -26 | 2.5862 | Peso Muestra+molde (gr) | 267.46
4.5 | 245 | 78.1075 | 2.5269 | 4.5 | -14 | 2.5269 | Peso del Molde(gr) | 138.65
5 | 231 | 73.8313 | 2.3886 | 5 | -6 | 2.3886 | Peso Muestra (g) | 128.81
5.5 | 222 | 71.0823 | 2.2997 | 5.5 | 4 | 2.2997 | Altura de la muestra(cm) | 1.9
6 | 215 | 68.9442 | 2.2305 | 6 | 32 | 2.2305 | Volumen (cm3) | 58.729
6.5 | 208 | 66.8061 | 2.1613 | 6.5 | 58 | 2.1613 | Humedad (%) | 13.988
7 | 202 | 64.9735 | 2.102 | 7 | 80 | 2.102 | g (g/cm3) | 2.1933
7.5 | 197 | 63.4462 | 2.0526 | 7.5 | 104 | 2.0526 | gd(g/cm3)= | 1.9241
8 | 195 | 62.8354 | 2.0328 | 8 | 130 | 2.0328
8.5 | 193 | 62.2245 | 2.0131 | 8.5 | 156 | 2.0131
9 |  | 3.2741 | 0.10592 | 9 |  | 0.10592
9.5 |  | 3.2741 | 0.10592 | 9.5 |  | 0.10592
10 |  |  | 0 | 10 |  | 0
10.5 |  |  | 0 | 10.5 |  | 0
11 |  |  | 0 | 11 |  | 0
11.5 |  |  | 0 | 11.5 |  | 0
12 |  |  |  | 12
12.5 |  |  |  | 12.5
13 |  |  |  | 13

## Punto3
VELOCIDAD: 0,05 mm/min | 1 mm/min |  |  | s : | 2 | kg/cm2
AREA: | 30.91 | cm2 |  | tmáx: | 3.4459 | kg/cm2
Tiempo (min) | Lectura de carga | P (Kg) | t (Kg/cm²) | Def.Horizontal (mm ) | Def.Vertical ( 10ˉ² mm ) | t/s | HUMEDAD (%)
[7 empty] | Capsula No. | 21
0 | 0 | 0 | 0 | 0 | 0 | 0 | Peso capsula | 21.27
0.5 | 70 | 24.6551 | 0.79764 | 0.5 | -32 | 0.39882 | Capsula + sh | 71.96
1 | 112 | 37.4836 | 1.2127 | 1 | -66 | 0.60634 | Capsula +ss | 66.1
1.5 | 160 | 52.1449 | 1.687 | 1.5 | -80 | 0.8435 | Agua | 5.86
2 | 220 | 70.4714 | 2.2799 | 2 | -98 | 1.1399 | ss | 44.83
2.5 | 268 | 85.1327 | 2.7542 | 2.5 | -120 | 1.3771 | W(%) | 13.0716
3 | 302 | 95.5177 | 3.0902 | 3 | -140 | 1.5451
3.5 | 324 | 102.2374 | 3.3076 | 3.5 | -142 | 1.6538
4 | 338 | 106.5136 | 3.4459 | 4 | -122 | 1.723
4.5 | 330 | 104.0701 | 3.3669 | 4.5 | -80 | 1.6834 | Peso Muestra+molde (gr) | 268.45
5 | 312 | 98.5721 | 3.189 | 5 | -46 | 1.5945 | Peso del Molde(gr) | 135.88
5.5 | 295 | 93.3796 | 3.021 | 5.5 | -6 | 1.5105 | Peso Muestra (g) | 132.57
6 | 280 | 88.798 | 2.8728 | 6 | 40 | 1.4364 | Altura de la muestra(cm) | 1.9
6.5 | 273 | 86.6599 | 2.8036 | 6.5 | 82 | 1.4018 | Volumen (cm3) | 58.729
7 | 267 | 84.8272 | 2.7443 | 7 | 112 | 1.3722 | Humedad (%) | 13.0716
7.5 | 264 | 83.9109 | 2.7147 | 7.5 | 146 | 1.3573 | g (g/cm3) | 2.2573
8 | 260 | 82.6891 | 2.6752 | 8 | 166 | 1.3376 | gd(g/cm3)= | 1.9964
8.5 | 258 | 82.0782 | 2.6554 | 8.5 | 178 | 1.3277
9 |  | 3.2741 | 0.10592 | 9 |  | 0.052962
9.5 |  | 3.2741 | 0.10592 | 9.5 |  | 0.052962
10 |  | 3.2741 | 0.10592 | 10 |  | 0.052962
10.5 |  | 3.2741 | 0.10592 | 10.5 |  | 0.052962
11 |  | 3.2741 | 0.10592 | 11 |  | 0.052962
11.5 |  | 3.2741 | 0.10592 | 11.5 |  | 0.052962
12 |  |  |  | 12
12.5 |  |  |  | 12.5
13 |  |  |  | 13

## Envolvente de falla
Muestra No | Humedad (%) | Area (cm²) | Densidad Humeda (gr/cm³) | Densidad Seca (gr/cm³) | Esfuerzo Normal (Kg/cm²) | Esfuerzo Cortante Máx (Kg/cm²)
1 | 13.6593 | 30.91 | 2.2621 | 1.9903 | 0.5 | 2.0032
2 | 13.988 | 30.91 | 2.1933 | 1.9241 | 1 | 2.5862
3 | 13.0716 | 30.91 | 2.2573 | 1.9964 | 2 | 3.4459
[7 empty] | f = | 42.0978 | °
[7 empty] | Cohesión= | 1.5733 | kg/cm2
[7 empty] | 0 | 1.5733
[7 empty] | 0.5 | 2.0032
[7 empty] | 1 | 2.5862
[7 empty] | 2 | 3.4459