## Punto1
VELOCIDAD: 1 mm/min |  |  |  | s : | 0.5 | kg/cm2
AREA: | 30.91 | cm2 |  | tmáx: | 1.8056 | kg/cm2
Tiempo min | Lectura de carga | P (Kg) | t (Kg/cm²) | Def.Horizontal (mm) | Def.Vertical (10ˉ² mm) | t/s | HUMEDAD (%)
[7 empty] | Capsula No. | 40
0 | 0 | 0 | 0 | 0 | 0 | 0 | Peso capsula | 11.3
0.5 | 32 | 13.0482 | 0.42214 | 0.5 | 0 | 0.84427 | Capsula + sh | 64.58
1 | 60 | 21.6006 | 0.69882 | 1 | 12 | 1.3976 | Capsula +ss | 58.25
1.5 | 92 | 31.3748 | 1.015 | 1.5 | 36 | 2.0301 | Agua | 6.33
2 | 122 | 40.5381 | 1.3115 | 2 | 54 | 2.623 | ss | 46.95
2.5 | 146 | 47.8687 | 1.5486 | 2.5 | 70 | 3.0973 | W(%) | 13.4824
3 | 158 | 51.534 | 1.6672 | 3 | 86 | 3.3345
3.5 | 162 | 52.7558 | 1.7068 | 3.5 | 102 | 3.4135
4 | 166 | 53.9775 | 1.7463 | 4 | 120 | 3.4926
4.5 | 172 | 55.8102 | 1.8056 | 4.5 | 138 | 3.6111 | Peso Muestra+molde (gr) | 271.03
5 | 160 | 52.1449 | 1.687 | 5 | 156 | 3.374 | Peso del Molde(gr) | 141.22
5.5 | 148 | 48.4796 | 1.5684 | 5.5 | 170 | 3.1368 | Peso Muestra (g) | 129.81
6 | 140 | 46.036 | 1.4894 | 6 | 190 | 2.9787 | Altura de la muestra(cm) | 1.9
6.5 | 134 | 44.2034 | 1.4301 | 6.5 | 210 | 2.8601 | Volumen (cm3) | 58.729
7 | 129 | 42.6762 | 1.3807 | 7 | 236 | 2.7613 | Humedad (%) | 13.4824
7.5 | 125 | 41.4544 | 1.3411 | 7.5 | 260 | 2.6823 | g (g/cm3) | 2.2103
8 | 123 | 40.8435 | 1.3214 | 8 | 292 | 2.6427 | gd(g/cm3)= | 1.9477
8.5 | 121 | 40.2326 | 1.3016 | 8.5 | 320 | 2.6032
9 |  | 3.2741 | 0.10592 | 9 |  | 0.21185
9.5 |  | 3.2741 | 0.10592 | 9.5 |  | 0.21185
10 |  | 3.2741 | 0.10592 | 10 |  | 0.21185
10.5 |  |  |  | 10.5
11 |  |  |  | 11
11.5 |  |  |  | 11.5
12 |  |  |  | 12
12.5 |  |  |  | 12.5
13

## Punto2
VELOCIDAD: 0,05 mm/min | 1 mm/min |  |  | s : | 1 | kg/cm2
AREA: | 30.91 | cm² |  | tmáx: | 2.8234 | kg/cm2
Tiempo (mm) | Lectura de carga | P (Kg) | t (Kg/cm²) | Def.Horizontal (mm) | Def.Vertical (10ˉ²mm) | t/s | HUMEDAD (%)
[7 empty] | Capsula No. | 52
0 | 0 | 0 | 0 | 0 | 0 | 0 | Peso capsula | 22.34
0.5 | 41 | 15.7972 | 0.51107 | 0.5 | 28 | 0.51107 | Capsula + sh | 75.78
1 | 86 | 29.5421 | 0.95575 | 1 | 78 | 0.95575 | Capsula +ss | 69.5
1.5 | 130 | 42.9816 | 1.3905 | 1.5 | 90 | 1.3905 | Agua | 6.28
2 | 179 | 57.9483 | 1.8747 | 2 | 110 | 1.8747 | ss | 47.16
2.5 | 203 | 65.2789 | 2.1119 | 2.5 | 160 | 2.1119 | W(%) | 13.3164
3 | 225 | 71.9986 | 2.3293 | 3 | 240 | 2.3293
3.5 | 260 | 82.6891 | 2.6752 | 3.5 | 356 | 2.6752
4 | 275 | 87.2708 | 2.8234 | 4 | 404 | 2.8234 | Peso Muestra+molde (gr) | 263.84
4.5 | 256 | 81.4673 | 2.6356 | 4.5 | 500 | 2.6356 | Peso del Molde(gr) | 132.58
5 | 240 | 76.5803 | 2.4775 | 5 | 602 | 2.4775 | Peso Muestra (g) | 131.26
5.5 | 230 | 73.5258 | 2.3787 | 5.5 | 680 | 2.3787 | Altura de la muestra(cm) | 1.91
6 | 222 | 71.0823 | 2.2997 | 6 | 770 | 2.2997 | Volumen (cm3) | 59.0381
6.5 | 215 | 68.9442 | 2.2305 | 6.5 | 866 | 2.2305 | Humedad (%) | 13.3164
7 | 209 | 67.1116 | 2.1712 | 7 | 952 | 2.1712 | g (g/cm3) | 2.2233
7.5 | 205 | 65.8898 | 2.1317 | 7.5 | 1042 | 2.1317 | gd(g/cm3)= | 1.962
8 | 201 | 64.668 | 2.0921 | 8 | 1130 | 2.0921
8.5 | 199 | 64.0571 | 2.0724 | 8.5 | 1218 | 2.0724
9 |  | 3.2741 | 0.10592 | 9 |  | 0.10592
9.5 |  | 3.2741 | 0.10592 | 9.5 |  | 0.10592
10 |  |  | 0 | 10 |  | 0
10.5 |  |  | 0 | 10.5 |  | 0
11 |  |  | 0 | 11 |  | 0
11.5 |  |  | 0 | 11.5 |  | 0
12 |  |  |  | 12
12.5 |  |  |  | 12.5
13 |  |  |  | 13

## Punto3
VELOCIDAD: 0,05 mm/min | 1 mm/min |  |  | s : | 2 | kg/cm2
AREA: | 30.91 | cm2 |  | tmáx: | 3.2878 | kg/cm2
Tiempo (min) | Lectura de carga | P (Kg) | t (Kg/cm²) | Def.Horizontal (mm ) | Def.Vertical ( 10ˉ² mm ) | t/s | HUMEDAD (%)
[7 empty] | Capsula No. | 59
0 | 0 | 0 | 0 | 0 | 0 | 0 | Peso capsula | 21.31
0.5 | 70 | 24.6551 | 0.79764 | 0.5 | -20 | 0.39882 | Capsula + sh | 71.8
1 | 118 | 39.3163 | 1.272 | 1 | -56 | 0.63598 | Capsula +ss | 65.95
1.5 | 180 | 58.2537 | 1.8846 | 1.5 | -100 | 0.94231 | Agua | 5.85
2 | 240 | 76.5803 | 2.4775 | 2 | -126 | 1.2388 | ss | 44.64
2.5 | 280 | 88.798 | 2.8728 | 2.5 | -150 | 1.4364 | W(%) | 13.1048
3 | 301 | 95.2123 | 3.0803 | 3 | -156 | 1.5402
3.5 | 322 | 101.6265 | 3.2878 | 3.5 | -160 | 1.6439
4 | 310 | 97.9612 | 3.1692 | 4 | -162 | 1.5846
4.5 | 290 | 91.8524 | 2.9716 | 4.5 | -144 | 1.4858 | Peso Muestra+molde (gr) | 272.2
5 | 280 | 88.798 | 2.8728 | 5 | -120 | 1.4364 | Peso del Molde(gr) | 140.22
5.5 | 271 | 86.049 | 2.7839 | 5.5 | -100 | 1.3919 | Peso Muestra (g) | 131.98
6 | 268 | 85.1327 | 2.7542 | 6 | -90 | 1.3771 | Altura de la muestra(cm) | 1.92
6.5 | 260 | 82.6891 | 2.6752 | 6.5 | -40 | 1.3376 | Volumen (cm3) | 59.3472
7 | 255 | 81.1619 | 2.6257 | 7 | -14 | 1.3129 | Humedad (%) | 13.1048
7.5 | 250 | 79.6347 | 2.5763 | 7.5 | 30 | 1.2882 | g (g/cm3) | 2.2239
8 | 248 | 79.0238 | 2.5566 | 8 | 90 | 1.2783 | gd(g/cm3)= | 1.9662
8.5 | 246 | 78.4129 | 2.5368 | 8.5 | 124 | 1.2684
9 |  | 3.2741 | 0.10592 | 9 |  | 0.052962
9.5 |  | 3.2741 | 0.10592 | 9.5 |  | 0.052962
10 |  | 3.2741 | 0.10592 | 10 |  | 0.052962
10.5 |  | 3.2741 | 0.10592 | 10.5 |  | 0.052962
11 |  | 3.2741 | 0.10592 | 11 |  | 0.052962
11.5 |  | 3.2741 | 0.10592 | 11.5 |  | 0.052962
12 |  |  |  | 12
12.5 |  |  |  | 12.5
13 |  |  |  | 13

## Envolvente de falla
Muestra No | Humedad (%) | Area (cm²) | Densidad Humeda (gr/cm³) | Densidad Seca (gr/cm³) | Esfuerzo Normal (Kg/cm²) | Esfuerzo Cortante Máx (Kg/cm²)
1 | 13.4824 | 30.91 | 2.2103 | 1.9477 | 0.5 | 1.8056
2 | 13.3164 | 30.91 | 2.2233 | 1.962 | 1 | 2.8234
3 | 13.1048 | 30.91 | 2.2239 | 1.9662 | 2 | 3.2878
[7 empty] | f = | 42.186 | °
[7 empty] | Cohesión= | 1.5734 | kg/cm2
[7 empty] | 0 | 1.5734
[7 empty] | 0.5 | 1.8056
[7 empty] | 1 | 2.8234
[7 empty] | 2 | 3.2878