## Punto1
VELOCIDAD: 1 mm/min |  |  |  | s : | 0.5 | kg/cm2
AREA: | 30.91 | cm2 |  | tmáx: | 1.8846 | kg/cm2
Tiempo min | Lectura de carga | P (Kg) | t (Kg/cm²) | Def.Horizontal (mm) | Def.Vertical (10ˉ² mm) | t/s | HUMEDAD (%)
[7 empty] | Capsula No. | 62
0 | 0 | 0 | 0 | 0 | 0 | 0 | Peso capsula | 21.11
0.5 | 30 | 12.4374 | 0.40237 | 0.5 | 0 | 0.80475 | Capsula + sh | 73.54
1 | 57 | 20.6843 | 0.66918 | 1 | -4 | 1.3384 | Capsula +ss | 67.42
1.5 | 84 | 28.9313 | 0.93598 | 1.5 | -10 | 1.872 | Agua | 6.12
2 | 126 | 41.7598 | 1.351 | 2 | -16 | 2.702 | ss | 46.31
2.5 | 149 | 48.785 | 1.5783 | 2.5 | -20 | 3.1566 | W(%) | 13.2153
3 | 165 | 53.6721 | 1.7364 | 3 | -22 | 3.4728
3.5 | 172 | 55.8102 | 1.8056 | 3.5 | -24 | 3.6111
4 | 177 | 57.3374 | 1.855 | 4 | -24 | 3.71
4.5 | 180 | 58.2537 | 1.8846 | 4.5 | -10 | 3.7692 | Peso Muestra+molde (gr) | 282.49
5 | 170 | 55.1993 | 1.7858 | 5 | 8 | 3.5716 | Peso del Molde(gr) | 148.24
5.5 | 162 | 52.7558 | 1.7068 | 5.5 | 32 | 3.4135 | Peso Muestra (g) | 134.25
6 | 152 | 49.7013 | 1.6079 | 6 | 58 | 3.2159 | Altura de la muestra(cm) | 1.96
6.5 | 145 | 47.5632 | 1.5388 | 6.5 | 82 | 3.0775 | Volumen (cm3) | 60.5836
7 | 140 | 46.036 | 1.4894 | 7 | 114 | 2.9787 | Humedad (%) | 13.2153
7.5 | 137 | 45.1197 | 1.4597 | 7.5 | 146 | 2.9194 | g (g/cm3) | 2.2159
8 | 135 | 44.5088 | 1.4399 | 8 | 180 | 2.8799 | gd(g/cm3)= | 1.9573
8.5 | 133 | 43.8979 | 1.4202 | 8.5 | 214 | 2.8404
9 |  | 3.2741 | 0.10592 | 9 |  | 0.21185
9.5 |  | 3.2741 | 0.10592 | 9.5 |  | 0.21185
10 |  | 3.2741 | 0.10592 | 10 |  | 0.21185
10.5 |  |  |  | 10.5
11 |  |  |  | 11
11.5 |  |  |  | 11.5
12 |  |  |  | 12
12.5 |  |  |  | 12.5
13

## Punto2
VELOCIDAD: 0,05 mm/min | 1 mm/min |  |  | s : | 1 | kg/cm2
AREA: | 30.91 | cm² |  | tmáx: | 2.5763 | kg/cm2
Tiempo (mm) | Lectura de carga | P (Kg) | t (Kg/cm²) | Def.Horizontal (mm) | Def.Vertical (10ˉ²mm) | t/s | HUMEDAD (%)
[7 empty] | Capsula No. | 9
0 | 0 | 0 | 0 | 0 | 0 | 0 | Peso capsula | 18.21
0.5 | 58 | 20.9897 | 0.67906 | 0.5 | 30 | 0.67906 | Capsula + sh | 58.47
1 | 93 | 31.6802 | 1.0249 | 1 | 66 | 1.0249 | Capsula +ss | 53.86
1.5 | 130 | 42.9816 | 1.3905 | 1.5 | 88 | 1.3905 | Agua | 4.61
2 | 168 | 54.5884 | 1.766 | 2 | 114 | 1.766 | ss | 35.65
2.5 | 196 | 63.1408 | 2.0427 | 2.5 | 150 | 2.0427 | W(%) | 12.9313
3 | 221 | 70.7769 | 2.2898 | 3 | 200 | 2.2898
3.5 | 235 | 75.0531 | 2.4281 | 3.5 | 258 | 2.4281
4 | 241 | 76.8857 | 2.4874 | 4 | 320 | 2.4874 | Peso Muestra+molde (gr) | 284.51
4.5 | 249 | 79.3292 | 2.5665 | 4.5 | 410 | 2.5665 | Peso del Molde(gr) | 148.71
5 | 250 | 79.6347 | 2.5763 | 5 | 520 | 2.5763 | Peso Muestra (g) | 135.8
5.5 | 248 | 79.0238 | 2.5566 | 5.5 | 620 | 2.5566 | Altura de la muestra(cm) | 2
6 | 232 | 74.1367 | 2.3985 | 6 | 712 | 2.3985 | Volumen (cm3) | 61.82
6.5 | 225 | 71.9986 | 2.3293 | 6.5 | 808 | 2.3293 | Humedad (%) | 12.9313
7 | 220 | 70.4714 | 2.2799 | 7 | 900 | 2.2799 | g (g/cm3) | 2.1967
7.5 | 210 | 67.417 | 2.1811 | 7.5 | 1016 | 2.1811 | gd(g/cm3)= | 1.9452
8 | 205 | 65.8898 | 2.1317 | 8 | 1130 | 2.1317
8.5 | 203 | 65.2789 | 2.1119 | 8.5 | 1224 | 2.1119
9 |  | 3.2741 | 0.10592 | 9 |  | 0.10592
9.5 |  | 3.2741 | 0.10592 | 9.5 |  | 0.10592
10 |  |  | 0 | 10 |  | 0
10.5 |  |  | 0 | 10.5 |  | 0
11 |  |  | 0 | 11 |  | 0
11.5 |  |  | 0 | 11.5 |  | 0
12 |  |  |  | 12
12.5 |  |  |  | 12.5
13 |  |  |  | 13

## Punto3
VELOCIDAD: 0,05 mm/min | 1 mm/min |  |  | s : | 2 | kg/cm2
AREA: | 30.91 | cm2 |  | tmáx: | 3.3273 | kg/cm2
Tiempo (min) | Lectura de carga | P (Kg) | t (Kg/cm²) | Def.Horizontal (mm ) | Def.Vertical ( 10ˉ² mm ) | t/s | HUMEDAD (%)
[7 empty] | Capsula No. | 57
0 | 0 | 0 | 0 | 0 | 0 | 0 | Peso capsula | 20.52
0.5 | 74 | 25.8768 | 0.83717 | 0.5 | 36 | 0.41858 | Capsula + sh | 66.56
1 | 135 | 44.5088 | 1.4399 | 1 | 72 | 0.71997 | Capsula +ss | 61.26
1.5 | 178 | 57.6428 | 1.8649 | 1.5 | 112 | 0.93243 | Agua | 5.3
2 | 230 | 73.5258 | 2.3787 | 2 | 140 | 1.1894 | ss | 40.74
2.5 | 260 | 82.6891 | 2.6752 | 2.5 | 180 | 1.3376 | W(%) | 13.0093
3 | 291 | 92.1578 | 2.9815 | 3 | 226 | 1.4907
3.5 | 308 | 97.3504 | 3.1495 | 3.5 | 310 | 1.5747
4 | 315 | 99.4884 | 3.2186 | 4 | 450 | 1.6093
4.5 | 321 | 101.3211 | 3.2779 | 4.5 | 582 | 1.639 | Peso Muestra+molde (gr) | 284.06
5 | 326 | 102.8483 | 3.3273 | 5 | 660 | 1.6637 | Peso del Molde(gr) | 143.07
5.5 | 322 | 101.6265 | 3.2878 | 5.5 | 770 | 1.6439 | Peso Muestra (g) | 140.99
6 | 310 | 97.9612 | 3.1692 | 6 | 862 | 1.5846 | Altura de la muestra(cm) | 2.04
6.5 | 300 | 94.9068 | 3.0704 | 6.5 | 960 | 1.5352 | Volumen (cm3) | 63.0564
7 | 280 | 88.798 | 2.8728 | 7 | 1070 | 1.4364 | Humedad (%) | 13.0093
7.5 | 260 | 82.6891 | 2.6752 | 7.5 | 1150 | 1.3376 | g (g/cm3) | 2.2359
8 | 255 | 81.1619 | 2.6257 | 8 | 1240 | 1.3129 | gd(g/cm3)= | 1.9785
8.5 | 253 | 80.551 | 2.606 | 8.5 | 1306 | 1.303
9 |  | 3.2741 | 0.10592 | 9 |  | 0.052962
9.5 |  | 3.2741 | 0.10592 | 9.5 |  | 0.052962
10 |  | 3.2741 | 0.10592 | 10 |  | 0.052962
10.5 |  | 3.2741 | 0.10592 | 10.5 |  | 0.052962
11 |  | 3.2741 | 0.10592 | 11 |  | 0.052962
11.5 |  | 3.2741 | 0.10592 | 11.5 |  | 0.052962
12 |  |  |  | 12
12.5 |  |  |  | 12.5
13 |  |  |  | 13

## Envolvente de falla
Muestra No | Humedad (%) | Area (cm²) | Densidad Humeda (gr/cm³) | Densidad Seca (gr/cm³) | Esfuerzo Normal (Kg/cm²) | Esfuerzo Cortante Máx (Kg/cm²)
1 | 13.2153 | 30.91 | 2.2159 | 1.9573 | 0.5 | 1.8846
2 | 12.9313 | 30.91 | 2.1967 | 1.9452 | 1 | 2.5763
3 | 13.0093 | 30.91 | 2.2359 | 1.9785 | 2 | 3.3273
[7 empty] | f = | 42.975 | °
[7 empty] | Cohesión= | 1.509 | kg/cm2
[7 empty] | 0 | 1.509
[7 empty] | 0.5 | 1.8846
[7 empty] | 1 | 2.5763
[7 empty] | 2 | 3.3273