## Punto1
VELOCIDAD: 1 mm/min |  |  |  | s : | 0.5 | kg/cm2
AREA: | 30.91 | cm2 |  | tmáx: | 2.0823 | kg/cm2
Tiempo min | Lectura de carga | P (Kg) | t (Kg/cm²) | Def.Horizontal (mm) | Def.Vertical (10ˉ² mm) | t/s | HUMEDAD (%)
[7 empty] | Capsula No. | 75
0 | 0 | 0 | 0 | 0 | 0 | 0 | Peso capsula | 6.93
0.5 | 31 | 12.7428 | 0.41226 | 0.5 | -10 | 0.82451 | Capsula + sh | 53.74
1 | 66 | 23.4333 | 0.75811 | 1 | -32 | 1.5162 | Capsula +ss | 48.36
1.5 | 96 | 32.5966 | 1.0546 | 1.5 | -50 | 2.1091 | Agua | 5.38
2 | 125 | 41.4544 | 1.3411 | 2 | -60 | 2.6823 | ss | 41.43
2.5 | 168 | 54.5884 | 1.766 | 2.5 | -66 | 3.5321 | W(%) | 12.9858
3 | 182 | 58.8646 | 1.9044 | 3 | -68 | 3.8088
3.5 | 193 | 62.2245 | 2.0131 | 3.5 | -60 | 4.0262
4 | 200 | 64.3626 | 2.0823 | 4 | -42 | 4.1645
4.5 | 175 | 56.7265 | 1.8352 | 4.5 | -32 | 3.6704 | Peso Muestra+molde (gr) | 286.57
5 | 170 | 55.1993 | 1.7858 | 5 | -16 | 3.5716 | Peso del Molde(gr) | 146.85
5.5 | 160 | 52.1449 | 1.687 | 5.5 | -2 | 3.374 | Peso Muestra (g) | 139.72
6 | 148 | 48.4796 | 1.5684 | 6 | 22 | 3.1368 | Altura de la muestra(cm) | 2.04
6.5 | 142 | 46.6469 | 1.5091 | 6.5 | 52 | 3.0182 | Volumen (cm3) | 63.0564
7 | 138 | 45.4251 | 1.4696 | 7 | 86 | 2.9392 | Humedad (%) | 12.9858
7.5 | 135 | 44.5088 | 1.4399 | 7.5 | 114 | 2.8799 | g (g/cm3) | 2.2158
8 | 133 | 43.8979 | 1.4202 | 8 | 136 | 2.8404 | gd(g/cm3)= | 1.9611
8.5 | 131 | 43.287 | 1.4004 | 8.5 | 164 | 2.8008
9 |  | 3.2741 | 0.10592 | 9 |  | 0.21185
9.5 |  | 3.2741 | 0.10592 | 9.5 |  | 0.21185
10 |  | 3.2741 | 0.10592 | 10 |  | 0.21185
10.5 |  |  |  | 10.5
11 |  |  |  | 11
11.5 |  |  |  | 11.5
12 |  |  |  | 12
12.5 |  |  |  | 12.5
13

## Punto2
VELOCIDAD: 0,05 mm/min | 1 mm/min |  |  | s : | 1 | kg/cm2
AREA: | 30.91 | cm² |  | tmáx: | 2.6949 | kg/cm2
Tiempo (mm) | Lectura de carga | P (Kg) | t (Kg/cm²) | Def.Horizontal (mm) | Def.Vertical (10ˉ²mm) | t/s | HUMEDAD (%)
[7 empty] | Capsula No. | 111
0 | 0 | 0 | 0 | 0 | 0 | 0 | Peso capsula | 6.76
0.5 | 58 | 20.9897 | 0.67906 | 0.5 | -10 | 0.67906 | Capsula + sh | 60.2
1 | 92 | 31.3748 | 1.015 | 1 | 10 | 1.015 | Capsula +ss | 54.11
1.5 | 150 | 49.0905 | 1.5882 | 1.5 | 30 | 1.5882 | Agua | 6.09
2 | 186 | 60.0864 | 1.9439 | 2 | 52 | 1.9439 | ss | 47.35
2.5 | 212 | 68.0279 | 2.2008 | 2.5 | 74 | 2.2008 | W(%) | 12.8617
3 | 230 | 73.5258 | 2.3787 | 3 | 100 | 2.3787
3.5 | 241 | 76.8857 | 2.4874 | 3.5 | 160 | 2.4874
4 | 250 | 79.6347 | 2.5763 | 4 | 230 | 2.5763 | Peso Muestra+molde (gr) | 283.09
4.5 | 255 | 81.1619 | 2.6257 | 4.5 | 342 | 2.6257 | Peso del Molde(gr) | 144.44
5 | 259 | 82.3837 | 2.6653 | 5 | 446 | 2.6653 | Peso Muestra (g) | 138.65
5.5 | 262 | 83.3 | 2.6949 | 5.5 | 512 | 2.6949 | Altura de la muestra(cm) | 2.01
6 | 250 | 79.6347 | 2.5763 | 6 | 582 | 2.5763 | Volumen (cm3) | 62.1291
6.5 | 231 | 73.8313 | 2.3886 | 6.5 | 666 | 2.3886 | Humedad (%) | 12.8617
7 | 224 | 71.6932 | 2.3194 | 7 | 712 | 2.3194 | g (g/cm3) | 2.2316
7.5 | 219 | 70.166 | 2.27 | 7.5 | 770 | 2.27 | gd(g/cm3)= | 1.9773
8 | 215 | 68.9442 | 2.2305 | 8 | 814 | 2.2305
8.5 | 213 | 68.3333 | 2.2107 | 8.5 | 870 | 2.2107
9 |  | 3.2741 | 0.10592 | 9 |  | 0.10592
9.5 |  | 3.2741 | 0.10592 | 9.5 |  | 0.10592
10 |  |  | 0 | 10 |  | 0
10.5 |  |  | 0 | 10.5 |  | 0
11 |  |  | 0 | 11 |  | 0
11.5 |  |  | 0 | 11.5 |  | 0
12 |  |  |  | 12
12.5 |  |  |  | 12.5
13 |  |  |  | 13

## Punto3
VELOCIDAD: 0,05 mm/min | 1 mm/min |  |  | s : | 2 | kg/cm2
AREA: | 30.91 | cm2 |  | tmáx: | 3.5151 | kg/cm2
Tiempo (min) | Lectura de carga | P (Kg) | t (Kg/cm²) | Def.Horizontal (mm ) | Def.Vertical ( 10ˉ² mm ) | t/s | HUMEDAD (%)
[7 empty] | Capsula No. | 115
0 | 0 | 0 | 0 | 0 | 0 | 0 | Peso capsula | 6.84
0.5 | 78 | 27.0986 | 0.87669 | 0.5 | -22 | 0.43835 | Capsula + sh | 59.47
1 | 136 | 44.8143 | 1.4498 | 1 | -30 | 0.72492 | Capsula +ss | 53.69
1.5 | 180 | 58.2537 | 1.8846 | 1.5 | -40 | 0.94231 | Agua | 5.78
2 | 225 | 71.9986 | 2.3293 | 2 | -42 | 1.1646 | ss | 46.85
2.5 | 268 | 85.1327 | 2.7542 | 2.5 | -44 | 1.3771 | W(%) | 12.3372
3 | 291 | 92.1578 | 2.9815 | 3 | -44 | 1.4907
3.5 | 310 | 97.9612 | 3.1692 | 3.5 | -30 | 1.5846
4 | 322 | 101.6265 | 3.2878 | 4 | -14 | 1.6439
4.5 | 335 | 105.5973 | 3.4163 | 4.5 | 4 | 1.7081 | Peso Muestra+molde (gr) | 291.58
5 | 342 | 107.7354 | 3.4855 | 5 | 42 | 1.7427 | Peso del Molde(gr) | 152.3
5.5 | 345 | 108.6517 | 3.5151 | 5.5 | 92 | 1.7575 | Peso Muestra (g) | 139.28
6 | 340 | 107.1245 | 3.4657 | 6 | 140 | 1.7328 | Altura de la muestra(cm) | 2.04
6.5 | 315 | 99.4884 | 3.2186 | 6.5 | 184 | 1.6093 | Volumen (cm3) | 63.0564
7 | 300 | 94.9068 | 3.0704 | 7 | 230 | 1.5352 | Humedad (%) | 12.3372
7.5 | 280 | 88.798 | 2.8728 | 7.5 | 266 | 1.4364 | g (g/cm3) | 2.2088
8 | 275 | 87.2708 | 2.8234 | 8 | 284 | 1.4117 | gd(g/cm3)= | 1.9662
8.5 | 273 | 86.6599 | 2.8036 | 8.5 | 302 | 1.4018
9 |  | 3.2741 | 0.10592 | 9 |  | 0.052962
9.5 |  | 3.2741 | 0.10592 | 9.5 |  | 0.052962
10 |  | 3.2741 | 0.10592 | 10 |  | 0.052962
10.5 |  | 3.2741 | 0.10592 | 10.5 |  | 0.052962
11 |  | 3.2741 | 0.10592 | 11 |  | 0.052962
11.5 |  | 3.2741 | 0.10592 | 11.5 |  | 0.052962
12 |  |  |  | 12
12.5 |  |  |  | 12.5
13 |  |  |  | 13

## Envolvente de falla
Muestra No | Humedad (%) | Area (cm²) | Densidad Humeda (gr/cm³) | Densidad Seca (gr/cm³) | Esfuerzo Normal (Kg/cm²) | Esfuerzo Cortante Máx (Kg/cm²)
1 | 12.9858 | 30.91 | 2.2158 | 1.9611 | 0.5 | 2.0823
2 | 12.8617 | 30.91 | 2.2316 | 1.9773 | 1 | 2.6949
3 | 12.3372 | 30.91 | 2.2088 | 1.9662 | 2 | 3.5151
[7 empty] | f = | 43.1036 | °
[7 empty] | Cohesión= | 1.6722 | kg/cm2
[7 empty] | 0 | 1.6722
[7 empty] | 0.5 | 2.0823
[7 empty] | 1 | 2.6949
[7 empty] | 2 | 3.5151