## Punto1
VELOCIDAD: 1 mm/min |  |  |  | s : | 0.5 | kg/cm2
AREA: | 30.91 | cm2 |  | tmáx: | 1.3807 | kg/cm2
Tiempo min | Lectura de carga | P (Kg) | t (Kg/cm²) | Def.Horizontal (mm) | Def.Vertical (10ˉ² mm) | t/s | HUMEDAD (%)
[7 empty] | Capsula No. | 46
0 | 0 | 0 | 0 | 0 | 0 | 0 | Peso capsula | 6.77
0.5 | 25 | 10.9101 | 0.35297 | 0.5 | 60 | 0.70593 | Capsula + sh | 60.11
1 | 51 | 18.8517 | 0.60989 | 1 | 80 | 1.2198 | Capsula +ss | 53.94
1.5 | 78 | 27.0986 | 0.87669 | 1.5 | 102 | 1.7534 | Agua | 6.17
2 | 92 | 31.3748 | 1.015 | 2 | 120 | 2.0301 | ss | 47.17
2.5 | 101 | 34.1238 | 1.104 | 2.5 | 150 | 2.2079 | W(%) | 13.0803
3 | 112 | 37.4836 | 1.2127 | 3 | 174 | 2.4253
3.5 | 118 | 39.3163 | 1.272 | 3.5 | 192 | 2.5439
4 | 124 | 41.1489 | 1.3313 | 4 | 216 | 2.6625
4.5 | 129 | 42.6762 | 1.3807 | 4.5 | 240 | 2.7613 | Peso Muestra+molde (gr) | 280.3
5 | 125 | 41.4544 | 1.3411 | 5 | 274 | 2.6823 | Peso del Molde(gr) | 148.57
5.5 | 115 | 38.4 | 1.2423 | 5.5 | 298 | 2.4846 | Peso Muestra (g) | 131.73
6 | 100 | 33.8183 | 1.0941 | 6 | 332 | 2.1882 | Altura de la muestra(cm) | 1.95
6.5 | 95 | 32.2911 | 1.0447 | 6.5 | 370 | 2.0894 | Volumen (cm3) | 60.2745
7 | 90 | 30.7639 | 0.99527 | 7 | 410 | 1.9905 | Humedad (%) | 13.0803
7.5 | 86 | 29.5421 | 0.95575 | 7.5 | 458 | 1.9115 | g (g/cm3) | 2.1855
8 | 84 | 28.9313 | 0.93598 | 8 | 494 | 1.872 | gd(g/cm3)= | 1.9327
8.5 | 82 | 28.3204 | 0.91622 | 8.5 | 544 | 1.8324
9 |  | 3.2741 | 0.10592 | 9 |  | 0.21185
9.5 |  | 3.2741 | 0.10592 | 9.5 |  | 0.21185
10 |  | 3.2741 | 0.10592 | 10 |  | 0.21185
10.5 |  |  |  | 10.5
11 |  |  |  | 11
11.5 |  |  |  | 11.5
12 |  |  |  | 12
12.5 |  |  |  | 12.5
13

## Punto2
VELOCIDAD: 0,05 mm/min | 1 mm/min |  |  | s : | 1 | kg/cm2
AREA: | 30.91 | cm² |  | tmáx: | 2.0823 | kg/cm2
Tiempo (mm) | Lectura de carga | P (Kg) | t (Kg/cm²) | Def.Horizontal (mm) | Def.Vertical (10ˉ²mm) | t/s | HUMEDAD (%)
[7 empty] | Capsula No. | 108
0 | 0 | 0 | 0 | 0 | 0 | 0 | Peso capsula | 6.94
0.5 | 51 | 18.8517 | 0.60989 | 0.5 | 0 | 0.60989 | Capsula + sh | 64.17
1 | 90 | 30.7639 | 0.99527 | 1 | 0 | 0.99527 | Capsula +ss | 57.56
1.5 | 142 | 46.6469 | 1.5091 | 1.5 | -20 | 1.5091 | Agua | 6.61
2 | 170 | 55.1993 | 1.7858 | 2 | -30 | 1.7858 | ss | 50.62
2.5 | 180 | 58.2537 | 1.8846 | 2.5 | -40 | 1.8846 | W(%) | 13.0581
3 | 184 | 59.4755 | 1.9242 | 3 | -52 | 1.9242
3.5 | 188 | 60.6973 | 1.9637 | 3.5 | -56 | 1.9637
4 | 192 | 61.919 | 2.0032 | 4 | -60 | 2.0032 | Peso Muestra+molde (gr) | 268.71
4.5 | 196 | 63.1408 | 2.0427 | 4.5 | -48 | 2.0427 | Peso del Molde(gr) | 132.11
5 | 200 | 64.3626 | 2.0823 | 5 | -30 | 2.0823 | Peso Muestra (g) | 131.5
5.5 | 199 | 64.0571 | 2.0724 | 5.5 | -18 | 2.0724 | Altura de la muestra(cm) | 1.9
6 | 175 | 56.7265 | 1.8352 | 6 | -2 | 1.8352 | Volumen (cm3) | 58.729
6.5 | 160 | 52.1449 | 1.687 | 6.5 | 22 | 1.687 | Humedad (%) | 13.0581
7 | 148 | 48.4796 | 1.5684 | 7 | 58 | 1.5684 | g (g/cm3) | 2.2391
7.5 | 145 | 47.5632 | 1.5388 | 7.5 | 98 | 1.5388 | gd(g/cm3)= | 1.9805
8 | 143 | 46.9524 | 1.519 | 8 | 146 | 1.519
8.5 | 141 | 46.3415 | 1.4992 | 8.5 | 190 | 1.4992
9 |  | 3.2741 | 0.10592 | 9 |  | 0.10592
9.5 |  | 3.2741 | 0.10592 | 9.5 |  | 0.10592
10 |  |  | 0 | 10 |  | 0
10.5 |  |  | 0 | 10.5 |  | 0
11 |  |  | 0 | 11 |  | 0
11.5 |  |  | 0 | 11.5 |  | 0
12 |  |  |  | 12
12.5 |  |  |  | 12.5
13 |  |  |  | 13

## Punto3
VELOCIDAD: 0,05 mm/min | 1 mm/min |  |  | s : | 2 | kg/cm2
AREA: | 30.91 | cm2 |  | tmáx: | 2.8431 | kg/cm2
Tiempo (min) | Lectura de carga | P (Kg) | t (Kg/cm²) | Def.Horizontal (mm ) | Def.Vertical ( 10ˉ² mm ) | t/s | HUMEDAD (%)
[7 empty] | Capsula No. | 181
0 | 0 | 0 | 0 | 0 | 0 | 0 | Peso capsula | 6.39
0.5 | 80 | 27.7095 | 0.89646 | 0.5 | 0 | 0.44823 | Capsula + sh | 58.81
1 | 136 | 44.8143 | 1.4498 | 1 | -14 | 0.72492 | Capsula +ss | 52.86
1.5 | 180 | 58.2537 | 1.8846 | 1.5 | -32 | 0.94231 | Agua | 5.95
2 | 215 | 68.9442 | 2.2305 | 2 | -36 | 1.1152 | ss | 46.47
2.5 | 236 | 75.3585 | 2.438 | 2.5 | -38 | 1.219 | W(%) | 12.804
3 | 258 | 82.0782 | 2.6554 | 3 | -40 | 1.3277
3.5 | 264 | 83.9109 | 2.7147 | 3.5 | -26 | 1.3573
4 | 269 | 85.4381 | 2.7641 | 4 | -12 | 1.382
4.5 | 276 | 87.5762 | 2.8333 | 4.5 | -2 | 1.4166 | Peso Muestra+molde (gr) | 264.9
5 | 277 | 87.8816 | 2.8431 | 5 | 14 | 1.4216 | Peso del Molde(gr) | 134.8
5.5 | 271 | 86.049 | 2.7839 | 5.5 | 44 | 1.3919 | Peso Muestra (g) | 130.1
6 | 248 | 79.0238 | 2.5566 | 6 | 80 | 1.2783 | Altura de la muestra(cm) | 1.9
6.5 | 221 | 70.7769 | 2.2898 | 6.5 | 120 | 1.1449 | Volumen (cm3) | 58.729
7 | 215 | 68.9442 | 2.2305 | 7 | 138 | 1.1152 | Humedad (%) | 12.804
7.5 | 205 | 65.8898 | 2.1317 | 7.5 | 170 | 1.0658 | g (g/cm3) | 2.2153
8 | 199 | 64.0571 | 2.0724 | 8 | 210 | 1.0362 | gd(g/cm3)= | 1.9638
8.5 | 197 | 63.4462 | 2.0526 | 8.5 | 250 | 1.0263
9 |  | 3.2741 | 0.10592 | 9 |  | 0.052962
9.5 |  | 3.2741 | 0.10592 | 9.5 |  | 0.052962
10 |  | 3.2741 | 0.10592 | 10 |  | 0.052962
10.5 |  | 3.2741 | 0.10592 | 10.5 |  | 0.052962
11 |  | 3.2741 | 0.10592 | 11 |  | 0.052962
11.5 |  | 3.2741 | 0.10592 | 11.5 |  | 0.052962
12 |  |  |  | 12
12.5 |  |  |  | 12.5
13 |  |  |  | 13

## Envolvente de falla
Muestra No | Humedad (%) | Area (cm²) | Densidad Humeda (gr/cm³) | Densidad Seca (gr/cm³) | Esfuerzo Normal (Kg/cm²) | Esfuerzo Cortante Máx (Kg/cm²)
1 | 13.0803 | 30.91 | 2.1855 | 1.9327 | 0.5 | 1.3807
2 | 13.0581 | 30.91 | 2.2391 | 1.9805 | 1 | 2.0823
3 | 12.804 | 30.91 | 2.2153 | 1.9638 | 2 | 2.8431
[7 empty] | f = | 43.3621 | °
[7 empty] | Cohesión= | 1.0003 | kg/cm2
[7 empty] | 0 | 1.0003
[7 empty] | 0.5 | 1.3807
[7 empty] | 1 | 2.0823
[7 empty] | 2 | 2.8431