## Punto1
VELOCIDAD: 1 mm/min |  |  |  | s : | 0.5 | kg/cm2
AREA: | 30.91 | cm2 |  | tmáx: | 2.1317 | kg/cm2
Tiempo min | Lectura de carga | P (Kg) | t (Kg/cm²) | Def.Horizontal (mm) | Def.Vertical (10ˉ² mm) | t/s | HUMEDAD (%)
[7 empty] | Capsula No. | 47
0 | 0 | 0 | 0 | 0 | 0 | 0 | Peso capsula | 11
0.5 | 50 | 18.5462 | 0.60001 | 0.5 | 0 | 1.2 | Capsula + sh | 68.63
1 | 110 | 36.8728 | 1.1929 | 1 | 22 | 2.3858 | Capsula +ss | 61.27
1.5 | 162 | 52.7558 | 1.7068 | 1.5 | 60 | 3.4135 | Agua | 7.36
2 | 198 | 63.7517 | 2.0625 | 2 | 140 | 4.125 | ss | 50.27
2.5 | 205 | 65.8898 | 2.1317 | 2.5 | 210 | 4.2633 | W(%) | 14.6409
3 | 155 | 50.6177 | 1.6376 | 3 | 356 | 3.2752
3.5 | 104 | 35.0401 | 1.1336 | 3.5 | 496 | 2.2672
4 | 86 | 29.5421 | 0.95575 | 4 | 620 | 1.9115
4.5 | 80 | 27.7095 | 0.89646 | 4.5 | 730 | 1.7929 | Peso Muestra+molde (gr) | 282.17
5 | 75 | 26.1823 | 0.84705 | 5 | 850 | 1.6941 | Peso del Molde(gr) | 137.44
5.5 | 71 | 24.9605 | 0.80752 | 5.5 | 962 | 1.615 | Peso Muestra (g) | 144.73
6 | 67 | 23.7387 | 0.768 | 6 | 1078 | 1.536 | Altura de la muestra(cm) | 1.91
6.5 | 64 | 22.8224 | 0.73835 | 6.5 | 1186 | 1.4767 | Volumen (cm3) | 59.0381
7 | 62 | 22.2115 | 0.71859 | 7 | 1298 | 1.4372 | Humedad (%) | 14.6409
7.5 | 60 | 21.6006 | 0.69882 | 7.5 | 1412 | 1.3976 | g (g/cm3) | 2.4515
8 | 59 | 21.2952 | 0.68894 | 8 | 1536 | 1.3779 | gd(g/cm3)= | 2.1384
8.5 | 58 | 20.9897 | 0.67906 | 8.5 | 1654 | 1.3581
9 |  |  | 0 | 9 |  | 0
9.5 |  |  | 0 | 9.5 |  | 0
10 |  |  | 0 | 10 |  | 0
10.5 |  |  |  | 10.5
11 |  |  |  | 11
11.5 |  |  |  | 11.5
12 |  |  |  | 12
12.5 |  |  |  | 12.5
13

## Punto2
VELOCIDAD: 0,05 mm/min | 1 mm/min |  |  | s : | 1 | kg/cm2
AREA: | 30.91 | cm² |  | tmáx: | 2.4973 | kg/cm2
Tiempo (mm) | Lectura de carga | P (Kg) | t (Kg/cm²) | Def.Horizontal (mm) | Def.Vertical (10ˉ²mm) | t/s | HUMEDAD (%)
[7 empty] | Capsula No. | 42
0 | 0 | 0 | 0 | 0 | 0 | 0 | Peso capsula | 10.13
0.5 | 39 | 15.1863 | 0.49131 | 0.5 | -8 | 0.49131 | Capsula + sh | 75.46
1 | 71 | 24.9605 | 0.80752 | 1 | -20 | 0.80752 | Capsula +ss | 67.24
1.5 | 91 | 31.0693 | 1.0052 | 1.5 | -30 | 1.0052 | Agua | 8.22
2 | 126 | 41.7598 | 1.351 | 2 | -30 | 1.351 | ss | 57.11
2.5 | 172 | 55.8102 | 1.8056 | 2.5 | -8 | 1.8056 | W(%) | 14.3933
3 | 207 | 66.5007 | 2.1514 | 3 | 30 | 2.1514
3.5 | 232 | 74.1367 | 2.3985 | 3.5 | 90 | 2.3985
4 | 242 | 77.1912 | 2.4973 | 4 | 144 | 2.4973 | Peso Muestra+molde (gr) | 274.15
4.5 | 223 | 71.3877 | 2.3095 | 4.5 | 220 | 2.3095 | Peso del Molde(gr) | 139.7
5 | 205 | 65.8898 | 2.1317 | 5 | 298 | 2.1317 | Peso Muestra (g) | 134.45
5.5 | 203 | 65.2789 | 2.1119 | 5.5 | 382 | 2.1119 | Altura de la muestra(cm) | 1.98
6 | 198 | 63.7517 | 2.0625 | 6 | 476 | 2.0625 | Volumen (cm3) | 61.2018
6.5 | 195 | 62.8354 | 2.0328 | 6.5 | 570 | 2.0328 | Humedad (%) | 14.3933
7 | 193 | 62.2245 | 2.0131 | 7 | 662 | 2.0131 | g (g/cm3) | 2.1968
7.5 | 191 | 61.6136 | 1.9933 | 7.5 | 754 | 1.9933 | gd(g/cm3)= | 1.9204
8 | 189 | 61.0027 | 1.9736 | 8 | 842 | 1.9736
8.5 | 188 | 60.6973 | 1.9637 | 8.5 | 938 | 1.9637
9 |  |  | 0 | 9 |  | 0
9.5 |  |  | 0 | 9.5 |  | 0
10 |  |  | 0 | 10 |  | 0
10.5 |  |  | 0 | 10.5 |  | 0
11 |  |  | 0 | 11 |  | 0
11.5 |  |  | 0 | 11.5 |  | 0
12 |  |  |  | 12
12.5 |  |  |  | 12.5
13 |  |  |  | 13

## Punto3
VELOCIDAD: 0,05 mm/min | 1 mm/min |  |  | s : | 2 | kg/cm2
AREA: | 30.91 | cm2 |  | tmáx: | 3.7424 | kg/cm2
Tiempo (min) | Lectura de carga | P (Kg) | t (Kg/cm²) | Def.Horizontal (mm ) | Def.Vertical ( 10ˉ² mm ) | t/s | HUMEDAD (%)
[7 empty] | Capsula No. | 4
0 | 0 | 0 | 0 | 0 | 0 | 0 | Peso capsula | 19.01
0.5 | 79 | 27.404 | 0.88658 | 0.5 | 20 | 0.44329 | Capsula + sh | 73.28
1 | 153 | 50.0068 | 1.6178 | 1 | 22 | 0.80891 | Capsula +ss | 66.44
1.5 | 227 | 72.6095 | 2.3491 | 1.5 | 24 | 1.1745 | Agua | 6.84
2 | 287 | 90.9361 | 2.942 | 2 | 44 | 1.471 | ss | 47.43
2.5 | 330 | 104.0701 | 3.3669 | 2.5 | 90 | 1.6834 | W(%) | 14.4213
3 | 355 | 111.7061 | 3.6139 | 3 | 140 | 1.807
3.5 | 368 | 115.6769 | 3.7424 | 3.5 | 202 | 1.8712
4 | 335 | 105.5973 | 3.4163 | 4 | 280 | 1.7081
4.5 | 293 | 92.7687 | 3.0013 | 4.5 | 342 | 1.5006 | Peso Muestra+molde (gr) | 281.89
5 | 276 | 87.5762 | 2.8333 | 5 | 400 | 1.4166 | Peso del Molde(gr) | 144.66
5.5 | 261 | 82.9946 | 2.685 | 5.5 | 460 | 1.3425 | Peso Muestra (g) | 137.23
6 | 247 | 78.7184 | 2.5467 | 6 | 522 | 1.2733 | Altura de la muestra(cm) | 1.9
6.5 | 239 | 76.2748 | 2.4676 | 6.5 | 578 | 1.2338 | Volumen (cm3) | 58.729
7 | 232 | 74.1367 | 2.3985 | 7 | 616 | 1.1992 | Humedad (%) | 14.4213
7.5 | 229 | 73.2204 | 2.3688 | 7.5 | 674 | 1.1844 | g (g/cm3) | 2.3367
8 | 227 | 72.6095 | 2.3491 | 8 | 706 | 1.1745 | gd(g/cm3)= | 2.0422
8.5 | 226 | 72.3041 | 2.3392 | 8.5 | 758 | 1.1696
9 |  |  | 0 | 9 |  | 0
9.5 |  |  | 0 | 9.5 |  | 0
10 |  |  | 0 | 10 |  | 0
10.5 |  |  |  | 10.5
11 |  |  |  | 11
11.5 |  |  |  | 11.5
12 |  |  |  | 12
12.5 |  |  |  | 12.5
13 |  |  |  | 13

## Envolvente de falla
Muestra No | Humedad (%) | Area (cm²) | Densidad Humeda (gr/cm³) | Densidad Seca (gr/cm³) | Esfuerzo Normal (Kg/cm²) | Esfuerzo Cortante Máx (Kg/cm²)
1 | 14.6409 | 30.91 | 2.4515 | 2.1384 | 0.5 | 2.1317
2 | 14.3933 | 30.91 | 2.1968 | 1.9204 | 1 | 2.4973
3 | 14.4213 | 30.91 | 2.3367 | 2.0422 | 2 | 3.7424
[7 empty] | f = | 47.6822 | °
[7 empty] | Cohesión= | 1.509 | kg/cm2
[7 empty] | 0 | 1.509
[7 empty] | 0.5 | 2.1317
[7 empty] | 1 | 2.4973
[7 empty] | 2 | 3.7424