## Punto1
VELOCIDAD: 1 mm/min |  |  |  | s : | 0.5 | kg/cm2
AREA: | 30.91 | cm2 |  | tmáx: | 1.5684 | kg/cm2
Tiempo min | Lectura de carga | P (Kg) | t (Kg/cm²) | Def.Horizontal (mm) | Def.Vertical (10ˉ² mm) | t/s | HUMEDAD (%)
[7 empty] | Capsula No. | 120
0 | 0 | 0 | 0 | 0 | 0 | 0 | Peso capsula | 8.88
0.5 | 22 | 9.9938 | 0.32332 | 0.5 | 0 | 0.64664 | Capsula + sh | 55.66
1 | 50 | 18.5462 | 0.60001 | 1 | 12 | 1.2 | Capsula +ss | 50.25
1.5 | 88 | 30.153 | 0.97551 | 1.5 | 50 | 1.951 | Agua | 5.41
2 | 120 | 39.9272 | 1.2917 | 2 | 98 | 2.5834 | ss | 41.37
2.5 | 125 | 41.4544 | 1.3411 | 2.5 | 140 | 2.6823 | W(%) | 13.0771
3 | 131 | 43.287 | 1.4004 | 3 | 230 | 2.8008
3.5 | 139 | 45.7306 | 1.4795 | 3.5 | 332 | 2.959
4 | 148 | 48.4796 | 1.5684 | 4 | 450 | 3.1368
4.5 | 145 | 47.5632 | 1.5388 | 4.5 | 560 | 3.0775 | Peso Muestra+molde (gr) | 284.95
5 | 140 | 46.036 | 1.4894 | 5 | 640 | 2.9787 | Peso del Molde(gr) | 148.66
5.5 | 130 | 42.9816 | 1.3905 | 5.5 | 734 | 2.7811 | Peso Muestra (g) | 136.29
6 | 112 | 37.4836 | 1.2127 | 6 | 824 | 2.4253 | Altura de la muestra(cm) | 2.01
6.5 | 100 | 33.8183 | 1.0941 | 6.5 | 936 | 2.1882 | Volumen (cm3) | 62.1291
7 | 95 | 32.2911 | 1.0447 | 7 | 1050 | 2.0894 | Humedad (%) | 13.0771
7.5 | 93 | 31.6802 | 1.0249 | 7.5 | 1160 | 2.0498 | g (g/cm3) | 2.1937
8 | 91 | 31.0693 | 1.0052 | 8 | 1246 | 2.0103 | gd(g/cm3)= | 1.94
8.5 | 90 | 30.7639 | 0.99527 | 8.5 | 1322 | 1.9905
9 |  | 3.2741 | 0.10592 | 9 |  | 0.21185
9.5 |  | 3.2741 | 0.10592 | 9.5 |  | 0.21185
10 |  | 3.2741 | 0.10592 | 10 |  | 0.21185
10.5 |  |  |  | 10.5
11 |  |  |  | 11
11.5 |  |  |  | 11.5
12 |  |  |  | 12
12.5 |  |  |  | 12.5
13

## Punto2
VELOCIDAD: 0,05 mm/min | 1 mm/min |  |  | s : | 1 | kg/cm2
AREA: | 30.91 | cm² |  | tmáx: | 2.2799 | kg/cm2
Tiempo (mm) | Lectura de carga | P (Kg) | t (Kg/cm²) | Def.Horizontal (mm) | Def.Vertical (10ˉ²mm) | t/s | HUMEDAD (%)
[7 empty] | Capsula No. | 62
0 | 0 | 0 | 0 | 0 | 0 | 0 | Peso capsula | 21.11
0.5 | 66 | 23.4333 | 0.75811 | 0.5 | 40 | 0.75811 | Capsula + sh | 81.47
1 | 100 | 33.8183 | 1.0941 | 1 | 66 | 1.0941 | Capsula +ss | 74.61
1.5 | 145 | 47.5632 | 1.5388 | 1.5 | 90 | 1.5388 | Agua | 6.86
2 | 180 | 58.2537 | 1.8846 | 2 | 140 | 1.8846 | ss | 53.5
2.5 | 201 | 64.668 | 2.0921 | 2.5 | 240 | 2.0921 | W(%) | 12.8224
3 | 212 | 68.0279 | 2.2008 | 3 | 350 | 2.2008
3.5 | 215 | 68.9442 | 2.2305 | 3.5 | 422 | 2.2305
4 | 219 | 70.166 | 2.27 | 4 | 520 | 2.27 | Peso Muestra+molde (gr) | 278.65
4.5 | 220 | 70.4714 | 2.2799 | 4.5 | 632 | 2.2799 | Peso del Molde(gr) | 140.25
5 | 215 | 68.9442 | 2.2305 | 5 | 720 | 2.2305 | Peso Muestra (g) | 131.5
5.5 | 198 | 63.7517 | 2.0625 | 5.5 | 830 | 2.0625 | Altura de la muestra(cm) | 1.92
6 | 178 | 57.6428 | 1.8649 | 6 | 930 | 1.8649 | Volumen (cm3) | 59.3472
6.5 | 170 | 55.1993 | 1.7858 | 6.5 | 1030 | 1.7858 | Humedad (%) | 12.8224
7 | 162 | 52.7558 | 1.7068 | 7 | 1140 | 1.7068 | g (g/cm3) | 2.2158
7.5 | 158 | 51.534 | 1.6672 | 7.5 | 1250 | 1.6672 | gd(g/cm3)= | 1.9639
8 | 155 | 50.6177 | 1.6376 | 8 | 1366 | 1.6376
8.5 | 153 | 50.0068 | 1.6178 | 8.5 | 1478 | 1.6178
9 |  | 3.2741 | 0.10592 | 9 |  | 0.10592
9.5 |  | 3.2741 | 0.10592 | 9.5 |  | 0.10592
10 |  |  | 0 | 10 |  | 0
10.5 |  |  | 0 | 10.5 |  | 0
11 |  |  | 0 | 11 |  | 0
11.5 |  |  | 0 | 11.5 |  | 0
12 |  |  |  | 12
12.5 |  |  |  | 12.5
13 |  |  |  | 13

## Punto3
VELOCIDAD: 0,05 mm/min | 1 mm/min |  |  | s : | 2 | kg/cm2
AREA: | 30.91 | cm2 |  | tmáx: | 2.9716 | kg/cm2
Tiempo (min) | Lectura de carga | P (Kg) | t (Kg/cm²) | Def.Horizontal (mm ) | Def.Vertical ( 10ˉ² mm ) | t/s | HUMEDAD (%)
[7 empty] | Capsula No. | 18
0 | 0 | 0 | 0 | 0 | 0 | 0 | Peso capsula | 16.59
0.5 | 82 | 28.3204 | 0.91622 | 0.5 | -24 | 0.45811 | Capsula + sh | 70.24
1 | 140 | 46.036 | 1.4894 | 1 | -44 | 0.74468 | Capsula +ss | 64
1.5 | 180 | 58.2537 | 1.8846 | 1.5 | -72 | 0.94231 | Agua | 6.24
2 | 215 | 68.9442 | 2.2305 | 2 | -80 | 1.1152 | ss | 47.41
2.5 | 236 | 75.3585 | 2.438 | 2.5 | -82 | 1.219 | W(%) | 13.1618
3 | 260 | 82.6891 | 2.6752 | 3 | -84 | 1.3376
3.5 | 281 | 89.1034 | 2.8827 | 3.5 | -86 | 1.4413
4 | 290 | 91.8524 | 2.9716 | 4 | -86 | 1.4858
4.5 | 270 | 85.7435 | 2.774 | 4.5 | -64 | 1.387 | Peso Muestra+molde (gr) | 279.09
5 | 250 | 79.6347 | 2.5763 | 5 | -50 | 1.2882 | Peso del Molde(gr) | 144.31
5.5 | 230 | 73.5258 | 2.3787 | 5.5 | -32 | 1.1894 | Peso Muestra (g) | 134.78
6 | 215 | 68.9442 | 2.2305 | 6 | -8 | 1.1152 | Altura de la muestra(cm) | 1.99
6.5 | 209 | 67.1116 | 2.1712 | 6.5 | 38 | 1.0856 | Volumen (cm3) | 61.5109
7 | 204 | 65.5843 | 2.1218 | 7 | 90 | 1.0609 | Humedad (%) | 13.1618
7.5 | 201 | 64.668 | 2.0921 | 7.5 | 120 | 1.0461 | g (g/cm3) | 2.1912
8 | 200 | 64.3626 | 2.0823 | 8 | 150 | 1.0411 | gd(g/cm3)= | 1.9363
8.5 | 199 | 64.0571 | 2.0724 | 8.5 | 190 | 1.0362
9 |  | 3.2741 | 0.10592 | 9 |  | 0.052962
9.5 |  | 3.2741 | 0.10592 | 9.5 |  | 0.052962
10 |  | 3.2741 | 0.10592 | 10 |  | 0.052962
10.5 |  | 3.2741 | 0.10592 | 10.5 |  | 0.052962
11 |  | 3.2741 | 0.10592 | 11 |  | 0.052962
11.5 |  | 3.2741 | 0.10592 | 11.5 |  | 0.052962
12 |  |  |  | 12
12.5 |  |  |  | 12.5
13 |  |  |  | 13

## Envolvente de falla
Muestra No | Humedad (%) | Area (cm²) | Densidad Humeda (gr/cm³) | Densidad Seca (gr/cm³) | Esfuerzo Normal (Kg/cm²) | Esfuerzo Cortante Máx (Kg/cm²)
1 | 13.0771 | 30.91 | 2.1937 | 1.94 | 0.5 | 1.5684
2 | 12.8224 | 30.91 | 2.2158 | 1.9639 | 1 | 2.2799
3 | 13.1618 | 30.91 | 2.1912 | 1.9363 | 2 | 2.9716
[7 empty] | f = | 42.0062 | °
[7 empty] | Cohesión= | 1.2226 | kg/cm2
[7 empty] | 0 | 1.2226
[7 empty] | 0.5 | 1.5684
[7 empty] | 1 | 2.2799
[7 empty] | 2 | 2.9716