## Punto1
VELOCIDAD: 1 mm/min |  |  |  | s : | 0.5 | kg/cm2
AREA: | 30.91 | cm2 |  | tmáx: | 1.9834 | kg/cm2
Tiempo min | Lectura de carga | P (Kg) | t (Kg/cm²) | Def.Horizontal (mm) | Def.Vertical (10ˉ² mm) | t/s | HUMEDAD (%)
[7 empty] | Capsula No. | 51
0 | 0 | 0 | 0 | 0 | 0 | 0 | Peso capsula | 10.68
0.5 | 40 | 15.4918 | 0.50119 | 0.5 | 36 | 1.0024 | Capsula + sh | 52.55
1 | 105 | 35.3455 | 1.1435 | 1 | 54 | 2.287 | Capsula +ss | 47.29
1.5 | 178 | 57.6428 | 1.8649 | 1.5 | 100 | 3.7297 | Agua | 5.26
2 | 185 | 59.7809 | 1.934 | 2 | 152 | 3.8681 | ss | 36.61
2.5 | 190 | 61.3081 | 1.9834 | 2.5 | 250 | 3.9669 | W(%) | 14.3677
3 | 188 | 60.6973 | 1.9637 | 3 | 282 | 3.9274
3.5 | 185 | 59.7809 | 1.934 | 3.5 | 14 | 3.8681
4 | 170 | 55.1993 | 1.7858 | 4 | 750 | 3.5716
4.5 | 164 | 53.3666 | 1.7265 | 4.5 | 810 | 3.453 | Peso Muestra+molde (gr) | 280.3
5 | 152 | 49.7013 | 1.6079 | 5 | 1100 | 3.2159 | Peso del Molde(gr) | 136.21
5.5 | 143 | 46.9524 | 1.519 | 5.5 | 1220 | 3.038 | Peso Muestra (g) | 144.09
6 | 139 | 45.7306 | 1.4795 | 6 | 1480 | 2.959 | Altura de la muestra(cm) | 1.99
6.5 | 130 | 42.9816 | 1.3905 | 6.5 | 1740 | 2.7811 | Volumen (cm3) | 61.5109
7 | 124 | 41.1489 | 1.3313 | 7 | 1954 | 2.6625 | Humedad (%) | 14.3677
7.5 | 119 | 39.6217 | 1.2818 | 7.5 | 2162 | 2.5637 | g (g/cm3) | 2.3425
8 | 117 | 39.0109 | 1.2621 | 8 | 2372 | 2.5242 | gd(g/cm3)= | 2.0482
8.5 | 116 | 38.7054 | 1.2522 | 8.5 | 2598 | 2.5044
9 |  |  | 0 | 9 |  | 0
9.5 |  |  | 0 | 9.5 |  | 0
10 |  |  | 0 | 10 |  | 0
10.5 |  |  |  | 10.5
11 |  |  |  | 11
11.5 |  |  |  | 11.5
12 |  |  |  | 12
12.5 |  |  |  | 12.5
13

## Punto2
VELOCIDAD: 0,05 mm/min | 1 mm/min |  |  | s : | 1 | kg/cm2
AREA: | 30.91 | cm² |  | tmáx: | 2.7147 | kg/cm2
Tiempo (mm) | Lectura de carga | P (Kg) | t (Kg/cm²) | Def.Horizontal (mm) | Def.Vertical (10ˉ²mm) | t/s | HUMEDAD (%)
[7 empty] | Capsula No. | 52
0 | 0 | 0 | 0 | 0 | 0 | 0 | Peso capsula | 22.34
0.5 | 30 | 12.4374 | 0.40237 | 0.5 | 14 | 0.40237 | Capsula + sh | 80.05
1 | 62 | 22.2115 | 0.71859 | 1 | 16 | 0.71859 | Capsula +ss | 72.92
1.5 | 95 | 32.2911 | 1.0447 | 1.5 | 10 | 1.0447 | Agua | 7.13
2 | 139 | 45.7306 | 1.4795 | 2 | 18 | 1.4795 | ss | 50.58
2.5 | 182 | 58.8646 | 1.9044 | 2.5 | 30 | 1.9044 | W(%) | 14.0965
3 | 217 | 69.5551 | 2.2502 | 3 | 62 | 2.2502
3.5 | 245 | 78.1075 | 2.5269 | 3.5 | 96 | 2.5269
4 | 264 | 83.9109 | 2.7147 | 4 | 150 | 2.7147 | Peso Muestra+molde (gr) | 271.15
4.5 | 230 | 73.5258 | 2.3787 | 4.5 | 262 | 2.3787 | Peso del Molde(gr) | 138.3
5 | 140 | 46.036 | 1.4894 | 5 | 390 | 1.4894 | Peso Muestra (g) | 132.85
5.5 | 129 | 42.6762 | 1.3807 | 5.5 | 456 | 1.3807 | Altura de la muestra(cm) | 1.94
6 | 120 | 39.9272 | 1.2917 | 6 | 526 | 1.2917 | Volumen (cm3) | 59.9654
6.5 | 114 | 38.0945 | 1.2324 | 6.5 | 588 | 1.2324 | Humedad (%) | 14.0965
7 | 109 | 36.5673 | 1.183 | 7 | 652 | 1.183 | g (g/cm3) | 2.2154
7.5 | 106 | 35.651 | 1.1534 | 7.5 | 716 | 1.1534 | gd(g/cm3)= | 1.9417
8 | 104 | 35.0401 | 1.1336 | 8 | 776 | 1.1336
8.5 | 102 | 34.4292 | 1.1139 | 8.5 | 824 | 1.1139
9 |  |  | 0 | 9 |  | 0
9.5 |  |  | 0 | 9.5 |  | 0
10 |  |  | 0 | 10 |  | 0
10.5 |  |  | 0 | 10.5 |  | 0
11 |  |  | 0 | 11 |  | 0
11.5 |  |  | 0 | 11.5 |  | 0
12 |  |  |  | 12
12.5 |  |  |  | 12.5
13 |  |  |  | 13

## Punto3
VELOCIDAD: 0,05 mm/min | 1 mm/min |  |  | s : | 2 | kg/cm2
AREA: | 30.91 | cm2 |  | tmáx: | 3.3866 | kg/cm2
Tiempo (min) | Lectura de carga | P (Kg) | t (Kg/cm²) | Def.Horizontal (mm ) | Def.Vertical ( 10ˉ² mm ) | t/s | HUMEDAD (%)
[7 empty] | Capsula No. | 5
0 | 0 | 0 | 0 | 0 | 0 | 0 | Peso capsula | 18.6
0.5 | 62 | 22.2115 | 0.71859 | 0.5 | 2 | 0.35929 | Capsula + sh | 79.08
1 | 130 | 42.9816 | 1.3905 | 1 | 12 | 0.69527 | Capsula +ss | 71.55
1.5 | 191 | 61.6136 | 1.9933 | 1.5 | 12 | 0.99666 | Agua | 7.53
2 | 240 | 76.5803 | 2.4775 | 2 | 16 | 1.2388 | ss | 52.95
2.5 | 274 | 86.9653 | 2.8135 | 2.5 | 26 | 1.4068 | W(%) | 14.221
3 | 305 | 96.434 | 3.1198 | 3 | 82 | 1.5599
3.5 | 332 | 104.681 | 3.3866 | 3.5 | 140 | 1.6933
4 | 300 | 94.9068 | 3.0704 | 4 | 202 | 1.5352
4.5 | 235 | 75.0531 | 2.4281 | 4.5 | 300 | 1.2141 | Peso Muestra+molde (gr) | 272.47
5 | 217 | 69.5551 | 2.2502 | 5 | 360 | 1.1251 | Peso del Molde(gr) | 143.57
5.5 | 207 | 66.5007 | 2.1514 | 5.5 | 420 | 1.0757 | Peso Muestra (g) | 128.9
6 | 200 | 64.3626 | 2.0823 | 6 | 482 | 1.0411 | Altura de la muestra(cm) | 1.93
6.5 | 194 | 62.5299 | 2.023 | 6.5 | 544 | 1.0115 | Volumen (cm3) | 59.6563
7 | 189 | 61.0027 | 1.9736 | 7 | 598 | 0.98678 | Humedad (%) | 14.221
7.5 | 185 | 59.7809 | 1.934 | 7.5 | 656 | 0.96702 | g (g/cm3) | 2.1607
8 | 182 | 58.8646 | 1.9044 | 8 | 712 | 0.95219 | gd(g/cm3)= | 1.8917
8.5 | 180 | 58.2537 | 1.8846 | 8.5 | 764 | 0.94231
9 | 179 | 57.9483 | 1.8747 | 9 | 808 | 0.93737
9.5 |  |  | 0 | 9.5 |  | 0
10 |  |  | 0 | 10 |  | 0
10.5 |  |  |  | 10.5
11 |  |  |  | 11
11.5 |  |  |  | 11.5
12 |  |  |  | 12
12.5 |  |  |  | 12.5
13 |  |  |  | 13

## Envolvente de falla
Muestra No | Humedad (%) | Area (cm²) | Densidad Humeda (gr/cm³) | Densidad Seca (gr/cm³) | Esfuerzo Normal (Kg/cm²) | Esfuerzo Cortante Máx (Kg/cm²)
1 | 14.3677 | 30.91 | 2.3425 | 2.0482 | 0.5 | 1.9834
2 | 14.0965 | 30.91 | 2.2154 | 1.9417 | 1 | 2.7147
3 | 14.221 | 30.91 | 2.1607 | 1.8917 | 2 | 3.3866
[7 empty] | f = | 41.9175 | °
[7 empty] | Cohesión= | 1.6474 | kg/cm2
[7 empty] | 0 | 1.6474
[7 empty] | 0.5 | 1.9834
[7 empty] | 1 | 2.7147
[7 empty] | 2 | 3.3866