## Punto1
VELOCIDAD: 1 mm/min |  |  |  | s : | 0.5 | kg/cm2
AREA: | 30.91 | cm2 |  | tmáx: | 2.6752 | kg/cm2
Tiempo min | Lectura de carga | P (Kg) | t (Kg/cm²) | Def.Horizontal (mm) | Def.Vertical (10ˉ² mm) | t/s | HUMEDAD (%)
[7 empty] | Capsula No. | 41
0 | 0 | 0 | 0 | 0 | 0 | 0 | Peso capsula | 10.77
0.5 | 60 | 21.6006 | 0.69882 | 0.5 | 60 | 1.3976 | Capsula + sh | 78.08
1 | 139 | 45.7306 | 1.4795 | 1 | 120 | 2.959 | Capsula +ss | 70.16
1.5 | 205 | 65.8898 | 2.1317 | 1.5 | 198 | 4.2633 | Agua | 7.92
2 | 255 | 81.1619 | 2.6257 | 2 | 280 | 5.2515 | ss | 59.39
2.5 | 260 | 82.6891 | 2.6752 | 2.5 | 370 | 5.3503 | W(%) | 13.3356
3 | 180 | 58.2537 | 1.8846 | 3 | 450 | 3.7692
3.5 | 105 | 35.3455 | 1.1435 | 3.5 | 550 | 2.287
4 | 96 | 32.5966 | 1.0546 | 4 | 658 | 2.1091
4.5 | 91 | 31.0693 | 1.0052 | 4.5 | 790 | 2.0103 | Peso Muestra+molde (gr) | 287.24
5 | 88 | 30.153 | 0.97551 | 5 | 910 | 1.951 | Peso del Molde(gr) | 148.24
5.5 | 78 | 27.0986 | 0.87669 | 5.5 | 1040 | 1.7534 | Peso Muestra (g) | 139
6 | 77 | 26.7932 | 0.86681 | 6 | 1120 | 1.7336 | Altura de la muestra(cm) | 1.92
6.5 | 76 | 26.4877 | 0.85693 | 6.5 | 1200 | 1.7139 | Volumen (cm3) | 59.3472
7 | 75 | 26.1823 | 0.84705 | 7 | 1300 | 1.6941 | Humedad (%) | 13.3356
7.5 | 74 | 25.8768 | 0.83717 | 7.5 | 1396 | 1.6743 | g (g/cm3) | 2.3421
8 | 73 | 25.5714 | 0.82729 | 8 | 1474 | 1.6546 | gd(g/cm3)= | 2.0666
8.5 | 72 | 25.2659 | 0.8174 | 8.5 | 1540 | 1.6348
9 |  |  | 0 | 9 |  | 0
9.5 |  |  | 0 | 9.5 |  | 0
10 |  |  | 0 | 10 |  | 0
10.5 |  |  |  | 10.5
11 |  |  |  | 11
11.5 |  |  |  | 11.5
12 |  |  |  | 12
12.5 |  |  |  | 12.5
13

## Punto2
VELOCIDAD: 0,05 mm/min | 1 mm/min |  |  | s : | 1 | kg/cm2
AREA: | 30.91 | cm² |  | tmáx: | 3.5151 | kg/cm2
Tiempo (mm) | Lectura de carga | P (Kg) | t (Kg/cm²) | Def.Horizontal (mm) | Def.Vertical (10ˉ²mm) | t/s | HUMEDAD (%)
[7 empty] | Capsula No. | 53
0 | 0 | 0 | 0 | 0 | 0 | 0 | Peso capsula | 21.46
0.5 | 39 | 15.1863 | 0.49131 | 0.5 | 20 | 0.49131 | Capsula + sh | 98.31
1 | 74 | 25.8768 | 0.83717 | 1 | 20 | 0.83717 | Capsula +ss | 88.97
1.5 | 137 | 45.1197 | 1.4597 | 1.5 | 30 | 1.4597 | Agua | 9.34
2 | 202 | 64.9735 | 2.102 | 2 | 52 | 2.102 | ss | 67.51
2.5 | 245 | 78.1075 | 2.5269 | 2.5 | 100 | 2.5269 | W(%) | 13.835
3 | 345 | 108.6517 | 3.5151 | 3 | 160 | 3.5151
3.5 | 200 | 64.3626 | 2.0823 | 3.5 | 200 | 2.0823
4 | 135 | 44.5088 | 1.4399 | 4 | 280 | 1.4399 | Peso Muestra+molde (gr) | 286.04
4.5 | 117 | 39.0109 | 1.2621 | 4.5 | 370 | 1.2621 | Peso del Molde(gr) | 150.45
5 | 108 | 36.2619 | 1.1731 | 5 | 480 | 1.1731 | Peso Muestra (g) | 135.59
5.5 | 101 | 34.1238 | 1.104 | 5.5 | 570 | 1.104 | Altura de la muestra(cm) | 1.96
6 | 97 | 32.902 | 1.0644 | 6 | 652 | 1.0644 | Volumen (cm3) | 60.5836
6.5 | 94 | 31.9857 | 1.0348 | 6.5 | 764 | 1.0348 | Humedad (%) | 13.835
7 | 92 | 31.3748 | 1.015 | 7 | 856 | 1.015 | g (g/cm3) | 2.2381
7.5 | 91 | 31.0693 | 1.0052 | 7.5 | 936 | 1.0052 | gd(g/cm3)= | 1.9661
8 | 90 | 30.7639 | 0.99527 | 8 | 1028 | 0.99527
8.5 | 89 | 30.4585 | 0.98539 | 8.5 | 1142 | 0.98539
9 |  |  | 0 | 9 |  | 0
9.5 |  |  | 0 | 9.5 |  | 0
10 |  |  | 0 | 10 |  | 0
10.5 |  |  | 0 | 10.5 |  | 0
11 |  |  | 0 | 11 |  | 0
11.5 |  |  | 0 | 11.5 |  | 0
12 |  |  |  | 12
12.5 |  |  |  | 12.5
13 |  |  |  | 13

## Punto3
VELOCIDAD: 0,05 mm/min | 1 mm/min |  |  | s : | 2 | kg/cm2
AREA: | 30.91 | cm2 |  | tmáx: | 4.1871 | kg/cm2
Tiempo (min) | Lectura de carga | P (Kg) | t (Kg/cm²) | Def.Horizontal (mm ) | Def.Vertical ( 10ˉ² mm ) | t/s | HUMEDAD (%)
[7 empty] | Capsula No. | 47
0 | 0 | 0 | 0 | 0 | 0 | 0 | Peso capsula | 11
0.5 | 55 | 20.0734 | 0.64942 | 0.5 | 20 | 0.32471 | Capsula + sh | 66.82
1 | 121 | 40.2326 | 1.3016 | 1 | 24 | 0.6508 | Capsula +ss | 60.23
1.5 | 196 | 63.1408 | 2.0427 | 1.5 | 26 | 1.0214 | Agua | 6.59
2 | 262 | 83.3 | 2.6949 | 2 | 42 | 1.3475 | ss | 49.23
2.5 | 328 | 103.4592 | 3.3471 | 2.5 | 60 | 1.6736 | W(%) | 13.3861
3 | 373 | 117.2041 | 3.7918 | 3 | 120 | 1.8959
3.5 | 403 | 126.3674 | 4.0882 | 3.5 | 190 | 2.0441
4 | 413 | 129.4218 | 4.1871 | 4 | 256 | 2.0935
4.5 | 410 | 128.5055 | 4.1574 | 4.5 | 352 | 2.0787 | Peso Muestra+molde (gr) | 282.02
5 | 382 | 119.9531 | 3.8807 | 5 | 500 | 1.9404 | Peso del Molde(gr) | 137.48
5.5 | 325 | 102.5429 | 3.3175 | 5.5 | 650 | 1.6587 | Peso Muestra (g) | 144.54
6 | 301 | 95.2123 | 3.0803 | 6 | 790 | 1.5402 | Altura de la muestra(cm) | 1.98
6.5 | 289 | 91.5469 | 2.9617 | 6.5 | 810 | 1.4809 | Volumen (cm3) | 61.2018
7 | 277 | 87.8816 | 2.8431 | 7 | 880 | 1.4216 | Humedad (%) | 13.3861
7.5 | 266 | 84.5218 | 2.7344 | 7.5 | 1040 | 1.3672 | g (g/cm3) | 2.3617
8 | 255 | 81.1619 | 2.6257 | 8 | 1200 | 1.3129 | gd(g/cm3)= | 2.0829
8.5 | 248 | 79.0238 | 2.5566 | 8.5 | 1380 | 1.2783
9 | 246 | 78.4129 | 2.5368 | 9 | 1510 | 1.2684
9.5 |  |  | 0 | 9.5 |  | 0
10 |  |  | 0 | 10 |  | 0
10.5 |  |  |  | 10.5
11 |  |  |  | 11
11.5 |  |  |  | 11.5
12 |  |  |  | 12
12.5 |  |  |  | 12.5
13 |  |  |  | 13

## Envolvente de falla
Muestra No | Humedad (%) | Area (cm²) | Densidad Humeda (gr/cm³) | Densidad Seca (gr/cm³) | Esfuerzo Normal (Kg/cm²) | Esfuerzo Cortante Máx (Kg/cm²)
1 | 13.3356 | 30.91 | 2.3421 | 2.0666 | 0.5 | 2.6752
2 | 13.835 | 30.91 | 2.2381 | 1.9661 | 1 | 3.5151
3 | 13.3861 | 30.91 | 2.3617 | 2.0829 | 2 | 4.1871
[7 empty] | f = | 43.8279 | °
[7 empty] | Cohesión= | 2.3392 | kg/cm2
[7 empty] | 0 | 2.3392
[7 empty] | 0.5 | 2.6752
[7 empty] | 1 | 3.5151
[7 empty] | 2 | 4.1871