## Punto1
VELOCIDAD: 1 mm/min |  |  |  | s : | 0.5 | kg/cm2
AREA: | 30.91 | cm2 |  | tmáx: | 2.0427 | kg/cm2
Tiempo min | Lectura de carga | P (Kg) | t (Kg/cm²) | Def.Horizontal (mm) | Def.Vertical (10ˉ² mm) | t/s | HUMEDAD (%)
[7 empty] | Capsula No. | 52
0 | 0 | 0 | 0 | 0 | 0 | 0 | Peso capsula | 22.83
0.5 | 36 | 14.27 | 0.46166 | 0.5 | 50 | 0.92333 | Capsula + sh | 81.72
1 | 59 | 21.2952 | 0.68894 | 1 | 82 | 1.3779 | Capsula +ss | 74.99
1.5 | 98 | 33.2074 | 1.0743 | 1.5 | 116 | 2.1487 | Agua | 6.73
2 | 145 | 47.5632 | 1.5388 | 2 | 160 | 3.0775 | ss | 52.16
2.5 | 185 | 59.7809 | 1.934 | 2.5 | 220 | 3.8681 | W(%) | 12.9026
3 | 195 | 62.8354 | 2.0328 | 3 | 310 | 4.0657
3.5 | 196 | 63.1408 | 2.0427 | 3.5 | 380 | 4.0855
4 | 196 | 63.1408 | 2.0427 | 4 | 480 | 4.0855
4.5 | 191 | 61.6136 | 1.9933 | 4.5 | 590 | 3.9866 | Peso Muestra+molde (gr) | 277.08
5 | 181 | 58.5592 | 1.8945 | 5 | 720 | 3.789 | Peso del Molde(gr) | 148.31
5.5 | 144 | 47.2578 | 1.5289 | 5.5 | 980 | 3.0578 | Peso Muestra (g) | 128.77
6 | 92 | 31.3748 | 1.015 | 6 | 1142 | 2.0301 | Altura de la muestra(cm) | 1.94
6.5 | 80 | 27.7095 | 0.89646 | 6.5 | 1262 | 1.7929 | Volumen (cm3) | 59.9654
7 | 72 | 25.2659 | 0.8174 | 7 | 1370 | 1.6348 | Humedad (%) | 12.9026
7.5 | 69 | 24.3496 | 0.78776 | 7.5 | 1480 | 1.5755 | g (g/cm3) | 2.1474
8 | 68 | 24.0442 | 0.77788 | 8 | 1560 | 1.5558 | gd(g/cm3)= | 1.902
8.5 | 67 | 23.7387 | 0.768 | 8.5 | 1676 | 1.536
9 |  |  | 0 | 9 |  | 0
9.5 |  |  | 0 | 9.5 |  | 0
10 |  |  | 0 | 10 |  | 0
10.5 |  |  |  | 10.5
11 |  |  |  | 11
11.5 |  |  |  | 11.5
12 |  |  |  | 12
12.5 |  |  |  | 12.5
13

## Punto2
VELOCIDAD: 0,05 mm/min | 1 mm/min |  |  | s : | 1 | kg/cm2
AREA: | 30.91 | cm² |  | tmáx: | 2.6752 | kg/cm2
Tiempo (mm) | Lectura de carga | P (Kg) | t (Kg/cm²) | Def.Horizontal (mm) | Def.Vertical (10ˉ²mm) | t/s | HUMEDAD (%)
[7 empty] | Capsula No. | 4
0 | 0 | 0 | 0 | 0 | 0 | 0 | Peso capsula | 19
0.5 | 54 | 19.768 | 0.63953 | 0.5 | 18 | 0.63953 | Capsula + sh | 82.03
1 | 97 | 32.902 | 1.0644 | 1 | 22 | 1.0644 | Capsula +ss | 74.38
1.5 | 131 | 43.287 | 1.4004 | 1.5 | 24 | 1.4004 | Agua | 7.65
2 | 160 | 52.1449 | 1.687 | 2 | 60 | 1.687 | ss | 55.38
2.5 | 200 | 64.3626 | 2.0823 | 2.5 | 140 | 2.0823 | W(%) | 13.8137
3 | 260 | 82.6891 | 2.6752 | 3 | 200 | 2.6752
3.5 | 200 | 64.3626 | 2.0823 | 3.5 | 260 | 2.0823
4 | 150 | 49.0905 | 1.5882 | 4 | 320 | 1.5882 | Peso Muestra+molde (gr) | 281.25
4.5 | 140 | 46.036 | 1.4894 | 4.5 | 364 | 1.4894 | Peso del Molde(gr) | 148.01
5 | 120 | 39.9272 | 1.2917 | 5 | 424 | 1.2917 | Peso Muestra (g) | 133.24
5.5 | 100 | 33.8183 | 1.0941 | 5.5 | 492 | 1.0941 | Altura de la muestra(cm) | 1.9
6 | 89 | 30.4585 | 0.98539 | 6 | 536 | 0.98539 | Volumen (cm3) | 58.729
6.5 | 85 | 29.2367 | 0.94587 | 6.5 | 596 | 0.94587 | Humedad (%) | 13.8137
7 | 84 | 28.9313 | 0.93598 | 7 | 636 | 0.93598 | g (g/cm3) | 2.2687
7.5 | 80 | 27.7095 | 0.89646 | 7.5 | 698 | 0.89646 | gd(g/cm3)= | 1.9934
8 | 80 | 27.7095 | 0.89646 | 8 | 754 | 0.89646
8.5 | 79 | 27.404 | 0.88658 | 8.5 | 816 | 0.88658
9 |  |  | 0 | 9 |  | 0
9.5 |  |  | 0 | 9.5 |  | 0
10 |  |  | 0 | 10 |  | 0
10.5 |  |  | 0 | 10.5 |  | 0
11 |  |  | 0 | 11 |  | 0
11.5 |  |  | 0 | 11.5 |  | 0
12 |  |  |  | 12
12.5 |  |  |  | 12.5
13 |  |  |  | 13

## Punto3
VELOCIDAD: 0,05 mm/min | 1 mm/min |  |  | s : | 2 | kg/cm2
AREA: | 30.91 | cm2 |  | tmáx: | 3.357 | kg/cm2
Tiempo (min) | Lectura de carga | P (Kg) | t (Kg/cm²) | Def.Horizontal (mm ) | Def.Vertical ( 10ˉ² mm ) | t/s | HUMEDAD (%)
[7 empty] | Capsula No. | 9
0 | 0 | 0 | 0 | 0 | 0 | 0 | Peso capsula | 18.22
0.5 | 78 | 27.0986 | 0.87669 | 0.5 | -6 | 0.43835 | Capsula + sh | 86.13
1 | 148 | 48.4796 | 1.5684 | 1 | -20 | 0.78421 | Capsula +ss | 78.02
1.5 | 210 | 67.417 | 2.1811 | 1.5 | -24 | 1.0905 | Agua | 8.11
2 | 268 | 85.1327 | 2.7542 | 2 | -20 | 1.3771 | ss | 59.8
2.5 | 310 | 97.9612 | 3.1692 | 2.5 | 0 | 1.5846 | W(%) | 13.5619
3 | 329 | 103.7646 | 3.357 | 3 | 40 | 1.6785
3.5 | 245 | 78.1075 | 2.5269 | 3.5 | 150 | 1.2635
4 | 216 | 69.2496 | 2.2404 | 4 | 230 | 1.1202
4.5 | 204 | 65.5843 | 2.1218 | 4.5 | 310 | 1.0609 | Peso Muestra+molde (gr) | 288.05
5 | 193 | 62.2245 | 2.0131 | 5 | 390 | 1.0065 | Peso del Molde(gr) | 147.83
5.5 | 185 | 59.7809 | 1.934 | 5.5 | 456 | 0.96702 | Peso Muestra (g) | 140.22
6 | 175 | 56.7265 | 1.8352 | 6 | 520 | 0.91761 | Altura de la muestra(cm) | 1.92
6.5 | 169 | 54.8939 | 1.7759 | 6.5 | 560 | 0.88796 | Volumen (cm3) | 59.3472
7 | 165 | 53.6721 | 1.7364 | 7 | 610 | 0.8682 | Humedad (%) | 13.5619
7.5 | 160 | 52.1449 | 1.687 | 7.5 | 666 | 0.8435 | g (g/cm3) | 2.3627
8 | 154 | 50.3122 | 1.6277 | 8 | 718 | 0.81385 | gd(g/cm3)= | 2.0805
8.5 | 153 | 50.0068 | 1.6178 | 8.5 | 760 | 0.80891
9 |  | 3.2741 | 0.10592 | 9 |  | 0.052962
9.5 |  |  | 0 | 9.5 |  | 0
10 |  |  | 0 | 10 |  | 0
10.5 |  |  |  | 10.5
11 |  |  |  | 11
11.5 |  |  |  | 11.5
12 |  |  |  | 12
12.5 |  |  |  | 12.5
13 |  |  |  | 13

## Envolvente de falla
Muestra No | Humedad (%) | Area (cm²) | Densidad Humeda (gr/cm³) | Densidad Seca (gr/cm³) | Esfuerzo Normal (Kg/cm²) | Esfuerzo Cortante Máx (Kg/cm²)
1 | 12.9026 | 30.91 | 2.1474 | 1.902 | 0.5 | 2.0427
2 | 13.8137 | 30.91 | 2.2687 | 1.9934 | 1 | 2.6752
3 | 13.5619 | 30.91 | 2.3627 | 2.0805 | 2 | 3.357
[7 empty] | f = | 40.3146 | °
[7 empty] | Cohesión= | 1.7017 | kg/cm2
[7 empty] | 0 | 1.7017
[7 empty] | 0.5 | 2.0427
[7 empty] | 1 | 2.6752
[7 empty] | 2 | 3.357