## Punto1
VELOCIDAD: 1 mm/min |  |  |  | s : | 0.5 | kg/cm2
AREA: | 30.91 | cm2 |  | tmáx: | 2.1317 | kg/cm2
Tiempo min | Lectura de carga | P (Kg) | t (Kg/cm²) | Def.Horizontal (mm) | Def.Vertical (10ˉ² mm) | t/s | HUMEDAD (%)
[7 empty] | Capsula No. | 51
0 | 0 | 0 | 0 | 0 | 0 | 0 | Peso capsula | 10.68
0.5 | 26 | 11.2156 | 0.36285 | 0.5 | 16 | 0.72569 | Capsula + sh | 66.72
1 | 81 | 28.0149 | 0.90634 | 1 | 60 | 1.8127 | Capsula +ss | 59.83
1.5 | 147 | 48.1741 | 1.5585 | 1.5 | 72 | 3.1171 | Agua | 6.89
2 | 194 | 62.5299 | 2.023 | 2 | 220 | 4.0459 | ss | 49.15
2.5 | 205 | 65.8898 | 2.1317 | 2.5 | 360 | 4.2633 | W(%) | 14.0183
3 | 193 | 62.2245 | 2.0131 | 3 | 450 | 4.0262
3.5 | 161 | 52.4503 | 1.6969 | 3.5 | 640 | 3.3937
4 | 132 | 43.5925 | 1.4103 | 4 | 800 | 2.8206
4.5 | 110 | 36.8728 | 1.1929 | 4.5 | 920 | 2.3858 | Peso Muestra+molde (gr) | 286.82
5 | 98 | 33.2074 | 1.0743 | 5 | 1140 | 2.1487 | Peso del Molde(gr) | 150.14
5.5 | 88 | 30.153 | 0.97551 | 5.5 | 1260 | 1.951 | Peso Muestra (g) | 136.68
6 | 84 | 28.9313 | 0.93598 | 6 | 1400 | 1.872 | Altura de la muestra(cm) | 1.9
6.5 | 77 | 26.7932 | 0.86681 | 6.5 | 1560 | 1.7336 | Volumen (cm3) | 58.729
7 | 73 | 25.5714 | 0.82729 | 7 | 1690 | 1.6546 | Humedad (%) | 14.0183
7.5 | 71 | 24.9605 | 0.80752 | 7.5 | 1830 | 1.615 | g (g/cm3) | 2.3273
8 | 69 | 24.3496 | 0.78776 | 8 | 1980 | 1.5755 | gd(g/cm3)= | 2.0412
8.5 | 67 | 23.7387 | 0.768 | 8.5 | 2130 | 1.536
9 |  |  | 0 | 9 |  | 0
9.5 |  |  | 0 | 9.5 |  | 0
10 |  |  | 0 | 10 |  | 0
10.5 |  |  |  | 10.5
11 |  |  |  | 11
11.5 |  |  |  | 11.5
12 |  |  |  | 12
12.5 |  |  |  | 12.5
13

## Punto2
VELOCIDAD: 0,05 mm/min | 1 mm/min |  |  | s : | 1 | kg/cm2
AREA: | 30.91 | cm² |  | tmáx: | 2.5763 | kg/cm2
Tiempo (mm) | Lectura de carga | P (Kg) | t (Kg/cm²) | Def.Horizontal (mm) | Def.Vertical (10ˉ²mm) | t/s | HUMEDAD (%)
[7 empty] | Capsula No. | 3
0 | 0 | 0 | 0 | 0 | 0 | 0 | Peso capsula | 19.47
0.5 | 63 | 22.517 | 0.72847 | 0.5 | 2 | 0.72847 | Capsula + sh | 89.92
1 | 133 | 43.8979 | 1.4202 | 1 | 16 | 1.4202 | Capsula +ss | 81.06
1.5 | 191 | 61.6136 | 1.9933 | 1.5 | 50 | 1.9933 | Agua | 8.86
2 | 250 | 79.6347 | 2.5763 | 2 | 110 | 2.5763 | ss | 61.59
2.5 | 208 | 66.8061 | 2.1613 | 2.5 | 193 | 2.1613 | W(%) | 14.3855
3 | 173 | 56.1156 | 1.8155 | 3 | 280 | 1.8155
3.5 | 162 | 52.7558 | 1.7068 | 3.5 | 350 | 1.7068
4 | 145 | 47.5632 | 1.5388 | 4 | 520 | 1.5388 | Peso Muestra+molde (gr) | 286.55
4.5 | 138 | 45.4251 | 1.4696 | 4.5 | 610 | 1.4696 | Peso del Molde(gr) | 148.75
5 | 130 | 42.9816 | 1.3905 | 5 | 680 | 1.3905 | Peso Muestra (g) | 137.8
5.5 | 124 | 41.1489 | 1.3313 | 5.5 | 754 | 1.3313 | Altura de la muestra(cm) | 1.95
6 | 119 | 39.6217 | 1.2818 | 6 | 830 | 1.2818 | Volumen (cm3) | 60.2745
6.5 | 113 | 37.7891 | 1.2226 | 6.5 | 898 | 1.2226 | Humedad (%) | 14.3855
7 | 110 | 36.8728 | 1.1929 | 7 | 942 | 1.1929 | g (g/cm3) | 2.2862
7.5 | 105 | 35.3455 | 1.1435 | 7.5 | 1010 | 1.1435 | gd(g/cm3)= | 1.9987
8 | 100 | 33.8183 | 1.0941 | 8 | 1050 | 1.0941
8.5 | 98 | 33.2074 | 1.0743 | 8.5 | 1090 | 1.0743
9 | 96 | 32.5966 | 1.0546 | 9 | 1140 | 1.0546
9.5 | 96 | 32.5966 | 1.0546 | 9.5 | 1190 | 1.0546
10 |  |  | 0 | 10 |  | 0
10.5 |  |  | 0 | 10.5 |  | 0
11 |  |  | 0 | 11 |  | 0
11.5 |  |  | 0 | 11.5 |  | 0
12 |  |  |  | 12
12.5 |  |  |  | 12.5
13 |  |  |  | 13

## Punto3
VELOCIDAD: 0,05 mm/min | 1 mm/min |  |  | s : | 2 | kg/cm2
AREA: | 30.91 | cm2 |  | tmáx: | 3.7621 | kg/cm2
Tiempo (min) | Lectura de carga | P (Kg) | t (Kg/cm²) | Def.Horizontal (mm ) | Def.Vertical ( 10ˉ² mm ) | t/s | HUMEDAD (%)
[7 empty] | Capsula No. | 1
0 | 0 | 0 | 0 | 0 | 0 | 0 | Peso capsula | 18.53
0.5 | 48 | 17.9353 | 0.58024 | 0.5 | -4 | 0.29012 | Capsula + sh | 66.27
1 | 93 | 31.6802 | 1.0249 | 1 | -4 | 0.51246 | Capsula +ss | 60.69
1.5 | 133 | 43.8979 | 1.4202 | 1.5 | 0 | 0.71009 | Agua | 5.58
2 | 161 | 52.4503 | 1.6969 | 2 | 6 | 0.84844 | ss | 42.16
2.5 | 201 | 64.668 | 2.0921 | 2.5 | 10 | 1.0461 | W(%) | 13.2353
3 | 237 | 75.6639 | 2.4479 | 3 | 20 | 1.2239
3.5 | 273 | 86.6599 | 2.8036 | 3.5 | 40 | 1.4018
4 | 310 | 97.9612 | 3.1692 | 4 | 56 | 1.5846
4.5 | 342 | 107.7354 | 3.4855 | 4.5 | 80 | 1.7427 | Peso Muestra+molde (gr) | 274.15
5 | 368 | 115.6769 | 3.7424 | 5 | 120 | 1.8712 | Peso del Molde(gr) | 132.06
5.5 | 370 | 116.2878 | 3.7621 | 5.5 | 180 | 1.8811 | Peso Muestra (g) | 142.09
6 | 325 | 102.5429 | 3.3175 | 6 | 240 | 1.6587 | Altura de la muestra(cm) | 2.01
6.5 | 280 | 88.798 | 2.8728 | 6.5 | 350 | 1.4364 | Volumen (cm3) | 62.1291
7 | 275 | 87.2708 | 2.8234 | 7 | 440 | 1.4117 | Humedad (%) | 13.2353
7.5 | 255 | 81.1619 | 2.6257 | 7.5 | 516 | 1.3129 | g (g/cm3) | 2.287
8 | 241 | 76.8857 | 2.4874 | 8 | 560 | 1.2437 | gd(g/cm3)= | 2.0197
8.5 | 230 | 73.5258 | 2.3787 | 8.5 | 610 | 1.1894
9 | 219 | 70.166 | 2.27 | 9 | 660 | 1.135
9.5 | 179 | 57.9483 | 1.8747 | 9.5 | 610 | 0.93737
10 | 177 | 57.3374 | 1.855 | 10 | 550 | 0.92749
10.5 | 176 | 57.032 | 1.8451 | 10.5 | 510 | 0.92255
11 |  |  |  | 11
11.5 |  |  |  | 11.5
12 |  |  |  | 12
12.5 |  |  |  | 12.5
13 |  |  |  | 13

## Envolvente de falla
Muestra No | Humedad (%) | Area (cm²) | Densidad Humeda (gr/cm³) | Densidad Seca (gr/cm³) | Esfuerzo Normal (Kg/cm²) | Esfuerzo Cortante Máx (Kg/cm²)
1 | 14.0183 | 30.91 | 2.3273 | 2.0412 | 0.5 | 2.1317
2 | 14.3855 | 30.91 | 2.2862 | 1.9987 | 1 | 2.5763
3 | 13.2353 | 30.91 | 2.287 | 2.0197 | 2 | 3.7621
[7 empty] | f = | 47.7548 | °
[7 empty] | Cohesión= | 1.5388 | kg/cm2
[7 empty] | 0 | 1.5388
[7 empty] | 0.5 | 2.1317
[7 empty] | 1 | 2.5763
[7 empty] | 2 | 3.7621