## Punto1
VELOCIDAD: 1 mm/min |  |  |  | s : | 0.5 | kg/cm2
AREA: | 30.91 | cm2 |  | tmáx: | 1.1929 | kg/cm2
Tiempo min | Lectura de carga | P (Kg) | t (Kg/cm²) | Def.Horizontal (mm) | Def.Vertical (10ˉ² mm) | t/s | HUMEDAD (%)
[7 empty] | Capsula No. | 44
0 | 0 | 0 | 0 | 0 | 0 | 0 | Peso capsula | 10.66
0.5 | 56 | 20.3789 | 0.6593 | 0.5 | 58 | 1.3186 | Capsula + sh | 76.23
1 | 92 | 31.3748 | 1.015 | 1 | 70 | 2.0301 | Capsula +ss | 68.7
1.5 | 110 | 36.8728 | 1.1929 | 1.5 | 140 | 2.3858 | Agua | 7.53
2 | 80 | 27.7095 | 0.89646 | 2 | 250 | 1.7929 | ss | 58.04
2.5 | 67 | 23.7387 | 0.768 | 2.5 | 340 | 1.536 | W(%) | 12.9738
3 | 60 | 21.6006 | 0.69882 | 3 | 420 | 1.3976
3.5 | 55 | 20.0734 | 0.64942 | 3.5 | 480 | 1.2988
4 | 52 | 19.1571 | 0.61977 | 4 | 540 | 1.2395
4.5 | 50 | 18.5462 | 0.60001 | 4.5 | 590 | 1.2 | Peso Muestra+molde (gr) | 283.3
5 | 46 | 17.3244 | 0.56048 | 5 | 630 | 1.121 | Peso del Molde(gr) | 144.1
5.5 | 43 | 16.4081 | 0.53084 | 5.5 | 660 | 1.0617 | Peso Muestra (g) | 139.2
6 | 40 | 15.4918 | 0.50119 | 6 | 690 | 1.0024 | Altura de la muestra(cm) | 1.91
6.5 | 37 | 14.5755 | 0.47155 | 6.5 | 716 | 0.94309 | Volumen (cm3) | 59.0381
7 | 35 | 13.9646 | 0.45178 | 7 | 730 | 0.90356 | Humedad (%) | 12.9738
7.5 | 34 | 13.6591 | 0.4419 | 7.5 | 742 | 0.8838 | g (g/cm3) | 2.3578
8 | 31 | 12.7428 | 0.41226 | 8 | 750 | 0.82451 | gd(g/cm3)= | 2.087
8.5 | 29 | 12.1319 | 0.39249 | 8.5 | 760 | 0.78498
9 | 29 | 12.1319 | 0.39249 | 9 | 764 | 0.78498
9.5 |  |  | 0 | 9.5 |  | 0
10 |  |  | 0 | 10 |  | 0
10.5 |  |  |  | 10.5
11 |  |  |  | 11
11.5 |  |  |  | 11.5
12 |  |  |  | 12
12.5 |  |  |  | 12.5
13

## Punto2
VELOCIDAD: 0,05 mm/min | 1 mm/min |  |  | s : | 1 | kg/cm2
AREA: | 30.91 | cm² |  | tmáx: | 1.4301 | kg/cm2
Tiempo (mm) | Lectura de carga | P (Kg) | t (Kg/cm²) | Def.Horizontal (mm) | Def.Vertical (10ˉ²mm) | t/s | HUMEDAD (%)
[7 empty] | Capsula No. | 48
0 | 0 | 0 | 0 | 0 | 0 | 0 | Peso capsula | 10.4
0.5 | 55 | 20.0734 | 0.64942 | 0.5 | 20 | 0.64942 | Capsula + sh | 81.7
1 | 103 | 34.7347 | 1.1237 | 1 | 58 | 1.1237 | Capsula +ss | 72.59
1.5 | 134 | 44.2034 | 1.4301 | 1.5 | 72 | 1.4301 | Agua | 9.11
2 | 127 | 42.0653 | 1.3609 | 2 | 140 | 1.3609 | ss | 62.19
2.5 | 122 | 40.5381 | 1.3115 | 2.5 | 180 | 1.3115 | W(%) | 14.6487
3 | 112 | 37.4836 | 1.2127 | 3 | 260 | 1.2127
3.5 | 102 | 34.4292 | 1.1139 | 3.5 | 320 | 1.1139
4 | 95 | 32.2911 | 1.0447 | 4 | 390 | 1.0447 | Peso Muestra+molde (gr) | 276.98
4.5 | 91 | 31.0693 | 1.0052 | 4.5 | 440 | 1.0052 | Peso del Molde(gr) | 143.47
5 | 86 | 29.5421 | 0.95575 | 5 | 490 | 0.95575 | Peso Muestra (g) | 133.51
5.5 | 83 | 28.6258 | 0.9261 | 5.5 | 540 | 0.9261 | Altura de la muestra(cm) | 1.93
6 | 81 | 28.0149 | 0.90634 | 6 | 600 | 0.90634 | Volumen (cm3) | 59.6563
6.5 | 77 | 26.7932 | 0.86681 | 6.5 | 642 | 0.86681 | Humedad (%) | 14.6487
7 | 74 | 25.8768 | 0.83717 | 7 | 690 | 0.83717 | g (g/cm3) | 2.238
7.5 | 71 | 24.9605 | 0.80752 | 7.5 | 730 | 0.80752 | gd(g/cm3)= | 1.952
8 | 69 | 24.3496 | 0.78776 | 8 | 770 | 0.78776
8.5 | 68 | 24.0442 | 0.77788 | 8.5 | 804 | 0.77788
9 | 67 | 23.7387 | 0.768 | 9 | 830 | 0.768
9.5 |  | 3.2741 | 0.10592 | 9.5 |  | 0.10592
10 |  |  | 0 | 10 |  | 0
10.5 |  |  | 0 | 10.5 |  | 0
11 |  |  | 0 | 11 |  | 0
11.5 |  |  | 0 | 11.5 |  | 0
12 |  |  |  | 12
12.5 |  |  |  | 12.5
13 |  |  |  | 13

## Punto3
VELOCIDAD: 0,05 mm/min | 1 mm/min |  |  | s : | 2 | kg/cm2
AREA: | 30.91 | cm2 |  | tmáx: | 2.5961 | kg/cm2
Tiempo (min) | Lectura de carga | P (Kg) | t (Kg/cm²) | Def.Horizontal (mm ) | Def.Vertical ( 10ˉ² mm ) | t/s | HUMEDAD (%)
[7 empty] | Capsula No. | 14
0 | 0 | 0 | 0 | 0 | 0 | 0 | Peso capsula | 14.8
0.5 | 63 | 22.517 | 0.72847 | 0.5 | -12 | 0.36423 | Capsula + sh | 81.17
1 | 112 | 37.4836 | 1.2127 | 1 | -18 | 0.60634 | Capsula +ss | 72.93
1.5 | 166 | 53.9775 | 1.7463 | 1.5 | -20 | 0.87314 | Agua | 8.24
2 | 230 | 73.5258 | 2.3787 | 2 | -20 | 1.1894 | ss | 58.13
2.5 | 240 | 76.5803 | 2.4775 | 2.5 | -16 | 1.2388 | W(%) | 14.1751
3 | 245 | 78.1075 | 2.5269 | 3 | 0 | 1.2635
3.5 | 250 | 79.6347 | 2.5763 | 3.5 | 24 | 1.2882
4 | 252 | 80.2456 | 2.5961 | 4 | 38 | 1.2981
4.5 | 251 | 79.9401 | 2.5862 | 4.5 | 50 | 1.2931 | Peso Muestra+molde (gr) | 275.95
5 | 249 | 79.3292 | 2.5665 | 5 | 74 | 1.2832 | Peso del Molde(gr) | 139.07
5.5 | 245 | 78.1075 | 2.5269 | 5.5 | 110 | 1.2635 | Peso Muestra (g) | 136.88
6 | 244 | 77.802 | 2.5171 | 6 | 156 | 1.2585 | Altura de la muestra(cm) | 2.03
6.5 | 242 | 77.1912 | 2.4973 | 6.5 | 200 | 1.2486 | Volumen (cm3) | 62.7473
7 | 241 | 76.8857 | 2.4874 | 7 | 260 | 1.2437 | Humedad (%) | 14.1751
7.5 | 241 | 76.8857 | 2.4874 | 7.5 | 310 | 1.2437 | g (g/cm3) | 2.1814
8 | 239 | 76.2748 | 2.4676 | 8 | 360 | 1.2338 | gd(g/cm3)= | 1.9106
8.5 | 225 | 71.9986 | 2.3293 | 8.5 | 390 | 1.1646
9 | 210 | 67.417 | 2.1811 | 9 | 420 | 1.0905
9.5 | 195 | 62.8354 | 2.0328 | 9.5 | 460 | 1.0164
10 | 186 | 60.0864 | 1.9439 | 10 | 460 | 0.97196
10.5 | 186 | 60.0864 | 1.9439 | 10.5 | 420 | 0.97196
11 |  |  |  | 11
11.5 |  |  |  | 11.5
12 |  |  |  | 12
12.5 |  |  |  | 12.5
13 |  |  |  | 13

## Envolvente de falla
Muestra No | Humedad (%) | Area (cm²) | Densidad Humeda (gr/cm³) | Densidad Seca (gr/cm³) | Esfuerzo Normal (Kg/cm²) | Esfuerzo Cortante Máx (Kg/cm²)
1 | 12.9738 | 30.91 | 2.3578 | 2.087 | 0.5 | 1.1929
2 | 14.6487 | 30.91 | 2.238 | 1.952 | 1 | 1.4301
3 | 14.1751 | 30.91 | 2.1814 | 1.9106 | 2 | 2.5961
[7 empty] | f = | 44.0803 | °
[7 empty] | Cohesión= | 0.6099 | kg/cm2
[7 empty] | 0 | 0.6099
[7 empty] | 0.5 | 1.1929
[7 empty] | 1 | 1.4301
[7 empty] | 2 | 2.5961