## Punto1
VELOCIDAD: 1 mm/min |  |  |  | s : | 0.5 | kg/cm2
AREA: | 30.91 | cm2 |  | tmáx: | 1.6672 | kg/cm2
Tiempo min | Lectura de carga | P (Kg) | t (Kg/cm²) | Def.Horizontal (mm) | Def.Vertical (10ˉ² mm) | t/s | HUMEDAD (%)
[7 empty] | Capsula No. | 42
0 | 0 | 0 | 0 | 0 | 0 | 0 | Peso capsula | 10.12
0.5 | 51 | 18.8517 | 0.60989 | 0.5 | 60 | 1.2198 | Capsula + sh | 81.02
1 | 83 | 28.6258 | 0.9261 | 1 | 110 | 1.8522 | Capsula +ss | 72.65
1.5 | 117 | 39.0109 | 1.2621 | 1.5 | 160 | 2.5242 | Agua | 8.37
2 | 155 | 50.6177 | 1.6376 | 2 | 212 | 3.2752 | ss | 62.53
2.5 | 158 | 51.534 | 1.6672 | 2.5 | 280 | 3.3345 | W(%) | 13.3856
3 | 120 | 39.9272 | 1.2917 | 3 | 340 | 2.5834
3.5 | 107 | 35.9564 | 1.1633 | 3.5 | 420 | 2.3265
4 | 97 | 32.902 | 1.0644 | 4 | 580 | 2.1289
4.5 | 88 | 30.153 | 0.97551 | 4.5 | 700 | 1.951 | Peso Muestra+molde (gr) | 275.01
5 | 83 | 28.6258 | 0.9261 | 5 | 800 | 1.8522 | Peso del Molde(gr) | 136.08
5.5 | 78 | 27.0986 | 0.87669 | 5.5 | 900 | 1.7534 | Peso Muestra (g) | 138.93
6 | 77 | 26.7932 | 0.86681 | 6 | 990 | 1.7336 | Altura de la muestra(cm) | 1.95
6.5 | 77 | 26.7932 | 0.86681 | 6.5 | 1070 | 1.7336 | Volumen (cm3) | 60.2745
7 | 75 | 26.1823 | 0.84705 | 7 | 1140 | 1.6941 | Humedad (%) | 13.3856
7.5 | 67 | 23.7387 | 0.768 | 7.5 | 1220 | 1.536 | g (g/cm3) | 2.305
8 | 59 | 21.2952 | 0.68894 | 8 | 1300 | 1.3779 | gd(g/cm3)= | 2.0328
8.5 | 47 | 17.6299 | 0.57036 | 8.5 | 1360 | 1.1407
9 | 43 | 16.4081 | 0.53084 | 9 | 1410 | 1.0617
9.5 | 42 | 16.1027 | 0.52095 | 9.5 | 1460 | 1.0419
10 | 41 | 15.7972 | 0.51107 | 10 | 1500 | 1.0221
10.5 |  |  |  | 10.5
11 |  |  |  | 11
11.5 |  |  |  | 11.5
12 |  |  |  | 12
12.5 |  |  |  | 12.5
13

## Punto2
VELOCIDAD: 0,05 mm/min | 1 mm/min |  |  | s : | 1 | kg/cm2
AREA: | 30.91 | cm² |  | tmáx: | 2.2305 | kg/cm2
Tiempo (mm) | Lectura de carga | P (Kg) | t (Kg/cm²) | Def.Horizontal (mm) | Def.Vertical (10ˉ²mm) | t/s | HUMEDAD (%)
[7 empty] | Capsula No. | 12
0 | 0 | 0 | 0 | 0 | 0 | 0 | Peso capsula | 18.28
0.5 | 50 | 18.5462 | 0.60001 | 0.5 | -2 | 0.60001 | Capsula + sh | 82.32
1 | 110 | 36.8728 | 1.1929 | 1 | 8 | 1.1929 | Capsula +ss | 75.12
1.5 | 170 | 55.1993 | 1.7858 | 1.5 | 20 | 1.7858 | Agua | 7.2
2 | 208 | 66.8061 | 2.1613 | 2 | 40 | 2.1613 | ss | 56.84
2.5 | 215 | 68.9442 | 2.2305 | 2.5 | 100 | 2.2305 | W(%) | 12.6671
3 | 160 | 52.1449 | 1.687 | 3 | 180 | 1.687
3.5 | 137 | 45.1197 | 1.4597 | 3.5 | 280 | 1.4597
4 | 120 | 39.9272 | 1.2917 | 4 | 380 | 1.2917 | Peso Muestra+molde (gr) | 275.37
4.5 | 114 | 38.0945 | 1.2324 | 4.5 | 480 | 1.2324 | Peso del Molde(gr) | 146.07
5 | 108 | 36.2619 | 1.1731 | 5 | 560 | 1.1731 | Peso Muestra (g) | 129.3
5.5 | 103 | 34.7347 | 1.1237 | 5.5 | 620 | 1.1237 | Altura de la muestra(cm) | 1.92
6 | 100 | 33.8183 | 1.0941 | 6 | 682 | 1.0941 | Volumen (cm3) | 59.3472
6.5 | 98 | 33.2074 | 1.0743 | 6.5 | 750 | 1.0743 | Humedad (%) | 12.6671
7 | 95 | 32.2911 | 1.0447 | 7 | 840 | 1.0447 | g (g/cm3) | 2.1787
7.5 | 90 | 30.7639 | 0.99527 | 7.5 | 880 | 0.99527 | gd(g/cm3)= | 1.9338
8 | 89 | 30.4585 | 0.98539 | 8 | 940 | 0.98539
8.5 | 86 | 29.5421 | 0.95575 | 8.5 | 980 | 0.95575
9 | 85 | 29.2367 | 0.94587 | 9 | 1030 | 0.94587
9.5 | 84 | 28.9313 | 0.93598 | 9.5 | 1070 | 0.93598
10 |  |  | 0 | 10 |  | 0
10.5 |  |  | 0 | 10.5 |  | 0
11 |  |  | 0 | 11 |  | 0
11.5 |  |  | 0 | 11.5 |  | 0
12 |  |  |  | 12
12.5 |  |  |  | 12.5
13 |  |  |  | 13

## Punto3
VELOCIDAD: 0,05 mm/min | 1 mm/min |  |  | s : | 2 | kg/cm2
AREA: | 30.91 | cm2 |  | tmáx: | 3.4459 | kg/cm2
Tiempo (min) | Lectura de carga | P (Kg) | t (Kg/cm²) | Def.Horizontal (mm ) | Def.Vertical ( 10ˉ² mm ) | t/s | HUMEDAD (%)
[7 empty] | Capsula No. | 43
0 | 0 | 0 | 0 | 0 | 0 | 0 | Peso capsula | 10.2
0.5 | 52 | 19.1571 | 0.61977 | 0.5 | -30 | 0.30989 | Capsula + sh | 71.25
1 | 81 | 28.0149 | 0.90634 | 1 | -60 | 0.45317 | Capsula +ss | 64.09
1.5 | 120 | 39.9272 | 1.2917 | 1.5 | -90 | 0.64586 | Agua | 7.16
2 | 168 | 54.5884 | 1.766 | 2 | -110 | 0.88302 | ss | 53.89
2.5 | 216 | 69.2496 | 2.2404 | 2.5 | -130 | 1.1202 | W(%) | 13.2863
3 | 260 | 82.6891 | 2.6752 | 3 | -140 | 1.3376
3.5 | 304 | 96.1286 | 3.11 | 3.5 | -142 | 1.555
4 | 330 | 104.0701 | 3.3669 | 4 | -150 | 1.6834
4.5 | 335 | 105.5973 | 3.4163 | 4.5 | -152 | 1.7081 | Peso Muestra+molde (gr) | 269.22
5 | 338 | 106.5136 | 3.4459 | 5 | -152 | 1.723 | Peso del Molde(gr) | 142.63
5.5 | 332 | 104.681 | 3.3866 | 5.5 | -140 | 1.6933 | Peso Muestra (g) | 126.59
6 | 325 | 102.5429 | 3.3175 | 6 | -110 | 1.6587 | Altura de la muestra(cm) | 1.96
6.5 | 322 | 101.6265 | 3.2878 | 6.5 | -40 | 1.6439 | Volumen (cm3) | 60.5836
7 | 245 | 78.1075 | 2.5269 | 7 | 60 | 1.2635 | Humedad (%) | 13.2863
7.5 | 220 | 70.4714 | 2.2799 | 7.5 | 106 | 1.1399 | g (g/cm3) | 2.0895
8 | 212 | 68.0279 | 2.2008 | 8 | 150 | 1.1004 | gd(g/cm3)= | 1.8444
8.5 | 203 | 65.2789 | 2.1119 | 8.5 | 200 | 1.056
9 | 191 | 61.6136 | 1.9933 | 9 | 230 | 0.99666
9.5 | 184 | 59.4755 | 1.9242 | 9.5 | 280 | 0.96208
10 | 176 | 57.032 | 1.8451 | 10 | 310 | 0.92255
10.5 | 170 | 55.1993 | 1.7858 | 10.5 | 340 | 0.8929
11 | 168 | 54.5884 | 1.766 | 11 | 360 | 0.88302
11.5 | 166 | 53.9775 | 1.7463 | 11.5 | 390 | 0.87314
12 |  |  |  | 12
12.5 |  |  |  | 12.5
13 |  |  |  | 13

## Envolvente de falla
Muestra No | Humedad (%) | Area (cm²) | Densidad Humeda (gr/cm³) | Densidad Seca (gr/cm³) | Esfuerzo Normal (Kg/cm²) | Esfuerzo Cortante Máx (Kg/cm²)
1 | 13.3856 | 30.91 | 2.305 | 2.0328 | 0.5 | 1.6672
2 | 12.6671 | 30.91 | 2.1787 | 1.9338 | 1 | 2.2305
3 | 13.2863 | 30.91 | 2.0895 | 1.8444 | 2 | 3.4459
[7 empty] | f = | 49.9585 | °
[7 empty] | Cohesión= | 1.0595 | kg/cm2
[7 empty] | 0 | 1.0595
[7 empty] | 0.5 | 1.6672
[7 empty] | 1 | 2.2305
[7 empty] | 2 | 3.4459