## Punto1
VELOCIDAD: 1 mm/min |  |  |  | s : | 0.5 | kg/cm2
AREA: | 30.91 | cm2 |  | tmáx: | 2.2799 | kg/cm2
Tiempo min | Lectura de carga | P (Kg) | t (Kg/cm²) | Def.Horizontal (mm) | Def.Vertical (10ˉ² mm) | t/s | HUMEDAD (%)
[7 empty] | Capsula No. | 9
0 | 0 | 0 | 0 | 0 | 0 | 0 | Peso capsula | 18.21
0.5 | 34 | 13.6591 | 0.4419 | 0.5 | 36 | 0.8838 | Capsula + sh | 73.61
1 | 63 | 22.517 | 0.72847 | 1 | 60 | 1.4569 | Capsula +ss | 67.41
1.5 | 113 | 37.7891 | 1.2226 | 1.5 | 80 | 2.4451 | Agua | 6.2
2 | 153 | 50.0068 | 1.6178 | 2 | 112 | 3.2356 | ss | 49.2
2.5 | 184 | 59.4755 | 1.9242 | 2.5 | 144 | 3.8483 | W(%) | 12.6016
3 | 205 | 65.8898 | 2.1317 | 3 | 194 | 4.2633
3.5 | 220 | 70.4714 | 2.2799 | 3.5 | 260 | 4.5598
4 | 200 | 64.3626 | 2.0823 | 4 | 322 | 4.1645
4.5 | 176 | 57.032 | 1.8451 | 4.5 | 420 | 3.6902 | Peso Muestra+molde (gr) | 276.6
5 | 156 | 50.9231 | 1.6475 | 5 | 532 | 3.2949 | Peso del Molde(gr) | 141.35
5.5 | 140 | 46.036 | 1.4894 | 5.5 | 630 | 2.9787 | Peso Muestra (g) | 135.25
6 | 130 | 42.9816 | 1.3905 | 6 | 720 | 2.7811 | Altura de la muestra(cm) | 1.96
6.5 | 121 | 40.2326 | 1.3016 | 6.5 | 810 | 2.6032 | Volumen (cm3) | 60.5836
7 | 115 | 38.4 | 1.2423 | 7 | 908 | 2.4846 | Humedad (%) | 12.6016
7.5 | 111 | 37.1782 | 1.2028 | 7.5 | 1020 | 2.4056 | g (g/cm3) | 2.2325
8 | 108 | 36.2619 | 1.1731 | 8 | 1134 | 2.3463 | gd(g/cm3)= | 1.9826
8.5 | 106 | 35.651 | 1.1534 | 8.5 | 1242 | 2.3068
9 |  | 3.2741 | 0.10592 | 9 |  | 0.21185
9.5 |  | 3.2741 | 0.10592 | 9.5 |  | 0.21185
10 |  | 3.2741 | 0.10592 | 10 |  | 0.21185
10.5 |  |  | 0 | 10.5 |  | 0
11 |  |  | 0 | 11 |  | 0
11.5 |  |  | 0 | 11.5 |  | 0
12 |  |  | 0 | 12 |  | 0
12.5 |  |  | 0 | 12.5 |  | 0
13 | [5 empty] | 0

## Punto2
VELOCIDAD: 0,05 mm/min | 1 mm/min |  |  | s : | 1 | kg/cm2
AREA: | 30.91 | cm² |  | tmáx: | 2.5566 | kg/cm2
Tiempo (mm) | Lectura de carga | P (Kg) | t (Kg/cm²) | Def.Horizontal (mm) | Def.Vertical (10ˉ²mm) | t/s | HUMEDAD (%)
[7 empty] | Capsula No. | 60
0 | 0 | 0 | 0 | 0 | 0 | 0 | Peso capsula | 18.94
0.5 | 45 | 17.019 | 0.5506 | 0.5 | 16 | 0.5506 | Capsula + sh | 70.63
1 | 92 | 31.3748 | 1.015 | 1 | 20 | 1.015 | Capsula +ss | 64.94
1.5 | 155 | 50.6177 | 1.6376 | 1.5 | 40 | 1.6376 | Agua | 5.69
2 | 198 | 63.7517 | 2.0625 | 2 | 64 | 2.0625 | ss | 46
2.5 | 227 | 72.6095 | 2.3491 | 2.5 | 98 | 2.3491 | W(%) | 12.3696
3 | 245 | 78.1075 | 2.5269 | 3 | 160 | 2.5269
3.5 | 248 | 79.0238 | 2.5566 | 3.5 | 210 | 2.5566
4 | 218 | 69.8605 | 2.2601 | 4 | 290 | 2.2601 | Peso Muestra+molde (gr) | 279.4
4.5 | 205 | 65.8898 | 2.1317 | 4.5 | 370 | 2.1317 | Peso del Molde(gr) | 148.35
5 | 198 | 63.7517 | 2.0625 | 5 | 452 | 2.0625 | Peso Muestra (g) | 131.05
5.5 | 189 | 61.0027 | 1.9736 | 5.5 | 524 | 1.9736 | Altura de la muestra(cm) | 1.9
6 | 181 | 58.5592 | 1.8945 | 6 | 598 | 1.8945 | Volumen (cm3) | 58.729
6.5 | 175 | 56.7265 | 1.8352 | 6.5 | 664 | 1.8352 | Humedad (%) | 12.3696
7 | 170 | 55.1993 | 1.7858 | 7 | 722 | 1.7858 | g (g/cm3) | 2.2314
7.5 | 167 | 54.283 | 1.7562 | 7.5 | 790 | 1.7562 | gd(g/cm3)= | 1.9858
8 | 164 | 53.3666 | 1.7265 | 8 | 836 | 1.7265
8.5 | 162 | 52.7558 | 1.7068 | 8.5 | 870 | 1.7068
9 |  | 3.2741 | 0.10592 | 9 |  | 0.10592
9.5 |  |  | 0 | 9.5 |  | 0
10 |  |  | 0 | 10 |  | 0
10.5 |  |  | 0 | 10.5 |  | 0
11 |  |  | 0 | 11 |  | 0
11.5 |  |  | 0 | 11.5 |  | 0
12 |  |  |  | 12 |  | 0
12.5 |  |  |  | 12.5 |  | 0
13 |  |  |  | 13

## Punto3
VELOCIDAD: 0,05 mm/min | 1 mm/min |  |  | s : | 2 | kg/cm2
AREA: | 30.91 | cm2 |  | tmáx: | 3.3372 | kg/cm2
Tiempo (min) | Lectura de carga | P (Kg) | t (Kg/cm²) | Def.Horizontal (mm ) | Def.Vertical ( 10ˉ² mm ) | t/s | HUMEDAD (%)
[7 empty] | Capsula No. | 42
0 | 0 | 0 | 0 | 0 | 0 | 0 | Peso capsula | 10.14
0.5 | 88 | 30.153 | 0.97551 | 0.5 | 0 | 0.48776 | Capsula + sh | 68.9
1 | 157 | 51.2285 | 1.6573 | 1 | -10 | 0.82867 | Capsula +ss | 62.44
1.5 | 208 | 66.8061 | 2.1613 | 1.5 | -24 | 1.0807 | Agua | 6.46
2 | 255 | 81.1619 | 2.6257 | 2 | -36 | 1.3129 | ss | 52.3
2.5 | 293 | 92.7687 | 3.0013 | 2.5 | -36 | 1.5006 | W(%) | 12.3518
3 | 321 | 101.3211 | 3.2779 | 3 | -22 | 1.639
3.5 | 326 | 102.8483 | 3.3273 | 3.5 | 10 | 1.6637
4 | 327 | 103.1538 | 3.3372 | 4 | 68 | 1.6686
4.5 | 325 | 102.5429 | 3.3175 | 4.5 | 110 | 1.6587 | Peso Muestra+molde (gr) | 287.92
5 | 321 | 101.3211 | 3.2779 | 5 | 142 | 1.639 | Peso del Molde(gr) | 149.6
5.5 | 306 | 96.7395 | 3.1297 | 5.5 | 170 | 1.5649 | Peso Muestra (g) | 138.32
6 | 290 | 91.8524 | 2.9716 | 6 | 198 | 1.4858 | Altura de la muestra(cm) | 2.04
6.5 | 280 | 88.798 | 2.8728 | 6.5 | 236 | 1.4364 | Volumen (cm3) | 63.0564
7 | 271 | 86.049 | 2.7839 | 7 | 270 | 1.3919 | Humedad (%) | 12.3518
7.5 | 266 | 84.5218 | 2.7344 | 7.5 | 312 | 1.3672 | g (g/cm3) | 2.1936
8 | 263 | 83.6054 | 2.7048 | 8 | 350 | 1.3524 | gd(g/cm3)= | 1.9524
8.5 | 261 | 82.9946 | 2.685 | 8.5 | 382 | 1.3425
9 |  | 3.2741 | 0.10592 | 9 |  | 0.052962
9.5 |  | 3.2741 | 0.10592 | 9.5 |  | 0.052962
10 |  | 3.2741 | 0.10592 | 10 |  | 0.052962
10.5 |  | 3.2741 | 0.10592 | 10.5 |  | 0.052962
11 |  |  | 0 | 11 |  | 0
11.5 |  |  | 0 | 11.5 |  | 0
12 |  |  | 0 | 12 |  | 0
12.5 |  |  | 0 | 12.5 |  | 0
13 |  |  | 0 | 13 |  | 0

## Envolvente de falla
Muestra No | Humedad (%) | Area (cm²) | Densidad Humeda (gr/cm³) | Densidad Seca (gr/cm³) | Esfuerzo Normal (Kg/cm²) | Esfuerzo Cortante Máx (Kg/cm²)
1 | 12.6016 | 30.91 | 2.2325 | 1.9826 | 0.5 | 2.2799
2 | 12.3696 | 30.91 | 2.2314 | 1.9858 | 1 | 2.5566
3 | 12.3518 | 30.91 | 2.1936 | 1.9524 | 2 | 3.3372
[7 empty] | f = | 35.5913 | °
[7 empty] | Cohesión= | 1.8895 | kg/cm2
[7 empty] | 0 | 1.8895
[7 empty] | 0.5 | 2.2799
[7 empty] | 1 | 2.5566
[7 empty] | 2 | 3.3372