## Punto1
VELOCIDAD: 1 mm/min |  |  |  | s : | 0.5 | kg/cm2
AREA: | 30.91 | cm2 |  | tmáx: | 1.6771 | kg/cm2
Tiempo min | Lectura de carga | P (Kg) | t (Kg/cm²) | Def.Horizontal (mm) | Def.Vertical (10ˉ² mm) | t/s | HUMEDAD (%)
[7 empty] | Capsula No. | 44
0 | 0 | 0 | 0 | 0 | 0 | 0 | Peso capsula | 6.86
0.5 | 25 | 10.9101 | 0.35297 | 0.5 | 10 | 0.70593 | Capsula + sh | 67.62
1 | 39 | 15.1863 | 0.49131 | 1 | 42 | 0.98262 | Capsula +ss | 60.38
1.5 | 61 | 21.9061 | 0.70871 | 1.5 | 60 | 1.4174 | Agua | 7.24
2 | 94 | 31.9857 | 1.0348 | 2 | 86 | 2.0696 | ss | 53.52
2.5 | 125 | 41.4544 | 1.3411 | 2.5 | 130 | 2.6823 | W(%) | 13.5277
3 | 149 | 48.785 | 1.5783 | 3 | 200 | 3.1566
3.5 | 159 | 51.8394 | 1.6771 | 3.5 | 320 | 3.3542
4 | 109 | 36.5673 | 1.183 | 4 | 470 | 2.3661
4.5 | 90 | 30.7639 | 0.99527 | 4.5 | 554 | 1.9905 | Peso Muestra+molde (gr) | 274.22
5 | 83 | 28.6258 | 0.9261 | 5 | 642 | 1.8522 | Peso del Molde(gr) | 138.76
5.5 | 77 | 26.7932 | 0.86681 | 5.5 | 720 | 1.7336 | Peso Muestra (g) | 135.46
6 | 72 | 25.2659 | 0.8174 | 6 | 796 | 1.6348 | Altura de la muestra(cm) | 1.99
6.5 | 69 | 24.3496 | 0.78776 | 6.5 | 856 | 1.5755 | Volumen (cm3) | 61.5109
7 | 66 | 23.4333 | 0.75811 | 7 | 930 | 1.5162 | Humedad (%) | 13.5277
7.5 | 63 | 22.517 | 0.72847 | 7.5 | 1012 | 1.4569 | g (g/cm3) | 2.2022
8 | 61 | 21.9061 | 0.70871 | 8 | 1100 | 1.4174 | gd(g/cm3)= | 1.9398
8.5 | 59 | 21.2952 | 0.68894 | 8.5 | 1176 | 1.3779
9 |  | 3.2741 | 0.10592 | 9 |  | 0.21185
9.5 |  | 3.2741 | 0.10592 | 9.5 |  | 0.21185
10 |  | 3.2741 | 0.10592 | 10 |  | 0.21185
10.5 |  |  | 0 | 10.5 |  | 0
11 |  |  | 0 | 11 |  | 0
11.5 |  |  | 0 | 11.5 |  | 0
12 |  |  | 0 | 12 |  | 0
12.5 |  |  | 0 | 12.5 |  | 0
13 | [5 empty] | 0

## Punto2
VELOCIDAD: 0,05 mm/min | 1 mm/min |  |  | s : | 1 | kg/cm2
AREA: | 30.91 | cm² |  | tmáx: | 2.2305 | kg/cm2
Tiempo (mm) | Lectura de carga | P (Kg) | t (Kg/cm²) | Def.Horizontal (mm) | Def.Vertical (10ˉ²mm) | t/s | HUMEDAD (%)
[7 empty] | Capsula No. | 121
0 | 0 | 0 | 0 | 0 | 0 | 0 | Peso capsula | 8.69
0.5 | 47 | 17.6299 | 0.57036 | 0.5 | -20 | 0.57036 | Capsula + sh | 51.88
1 | 80 | 27.7095 | 0.89646 | 1 | -30 | 0.89646 | Capsula +ss | 46.83
1.5 | 120 | 39.9272 | 1.2917 | 1.5 | -30 | 1.2917 | Agua | 5.05
2 | 162 | 52.7558 | 1.7068 | 2 | -22 | 1.7068 | ss | 38.14
2.5 | 196 | 63.1408 | 2.0427 | 2.5 | 10 | 2.0427 | W(%) | 13.2407
3 | 215 | 68.9442 | 2.2305 | 3 | 70 | 2.2305
3.5 | 214 | 68.6388 | 2.2206 | 3.5 | 108 | 2.2206
4 | 194 | 62.5299 | 2.023 | 4 | 140 | 2.023 | Peso Muestra+molde (gr) | 264.2
4.5 | 178 | 57.6428 | 1.8649 | 4.5 | 210 | 1.8649 | Peso del Molde(gr) | 131.69
5 | 172 | 55.8102 | 1.8056 | 5 | 260 | 1.8056 | Peso Muestra (g) | 132.51
5.5 | 170 | 55.1993 | 1.7858 | 5.5 | 310 | 1.7858 | Altura de la muestra(cm) | 2
6 | 167 | 54.283 | 1.7562 | 6 | 362 | 1.7562 | Volumen (cm3) | 61.82
6.5 | 164 | 53.3666 | 1.7265 | 6.5 | 406 | 1.7265 | Humedad (%) | 13.2407
7 | 162 | 52.7558 | 1.7068 | 7 | 452 | 1.7068 | g (g/cm3) | 2.1435
7.5 | 160 | 52.1449 | 1.687 | 7.5 | 498 | 1.687 | gd(g/cm3)= | 1.8929
8 | 158 | 51.534 | 1.6672 | 8 | 544 | 1.6672
8.5 | 157 | 51.2285 | 1.6573 | 8.5 | 586 | 1.6573
9 |  | 3.2741 | 0.10592 | 9 |  | 0.10592
9.5 |  |  | 0 | 9.5 |  | 0
10 |  |  | 0 | 10 |  | 0
10.5 |  |  | 0 | 10.5 |  | 0
11 |  |  | 0 | 11 |  | 0
11.5 |  |  | 0 | 11.5 |  | 0
12 |  |  |  | 12 |  | 0
12.5 |  |  |  | 12.5 |  | 0
13 |  |  |  | 13

## Punto3
VELOCIDAD: 0,05 mm/min | 1 mm/min |  |  | s : | 2 | kg/cm2
AREA: | 30.91 | cm2 |  | tmáx: | 2.8234 | kg/cm2
Tiempo (min) | Lectura de carga | P (Kg) | t (Kg/cm²) | Def.Horizontal (mm ) | Def.Vertical ( 10ˉ² mm ) | t/s | HUMEDAD (%)
[7 empty] | Capsula No. | 5
0 | 0 | 0 | 0 | 0 | 0 | 0 | Peso capsula | 6.85
0.5 | 83 | 28.6258 | 0.9261 | 0.5 | -30 | 0.46305 | Capsula + sh | 64.99
1 | 140 | 46.036 | 1.4894 | 1 | -60 | 0.74468 | Capsula +ss | 57.99
1.5 | 193 | 62.2245 | 2.0131 | 1.5 | -72 | 1.0065 | Agua | 7
2 | 236 | 75.3585 | 2.438 | 2 | -74 | 1.219 | ss | 51.14
2.5 | 268 | 85.1327 | 2.7542 | 2.5 | -52 | 1.3771 | W(%) | 13.6879
3 | 275 | 87.2708 | 2.8234 | 3 | -10 | 1.4117
3.5 | 227 | 72.6095 | 2.3491 | 3.5 | 50 | 1.1745
4 | 214 | 68.6388 | 2.2206 | 4 | 82 | 1.1103
4.5 | 205 | 65.8898 | 2.1317 | 4.5 | 112 | 1.0658 | Peso Muestra+molde (gr) | 280.56
5 | 189 | 61.0027 | 1.9736 | 5 | 134 | 0.98678 | Peso del Molde(gr) | 140.18
5.5 | 178 | 57.6428 | 1.8649 | 5.5 | 160 | 0.93243 | Peso Muestra (g) | 140.38
6 | 168 | 54.5884 | 1.766 | 6 | 184 | 0.88302 | Altura de la muestra(cm) | 2.05
6.5 | 160 | 52.1449 | 1.687 | 6.5 | 212 | 0.8435 | Volumen (cm3) | 63.3655
7 | 155 | 50.6177 | 1.6376 | 7 | 250 | 0.81879 | Humedad (%) | 13.6879
7.5 | 151 | 49.3959 | 1.5981 | 7.5 | 292 | 0.79903 | g (g/cm3) | 2.2154
8 | 148 | 48.4796 | 1.5684 | 8 | 346 | 0.78421 | gd(g/cm3)= | 1.9487
8.5 | 146 | 47.8687 | 1.5486 | 8.5 | 388 | 0.77432
9 |  | 3.2741 | 0.10592 | 9 |  | 0.052962
9.5 |  | 3.2741 | 0.10592 | 9.5 |  | 0.052962
10 |  | 3.2741 | 0.10592 | 10 |  | 0.052962
10.5 |  | 3.2741 | 0.10592 | 10.5 |  | 0.052962
11 |  |  | 0 | 11 |  | 0
11.5 |  |  | 0 | 11.5 |  | 0
12 |  |  | 0 | 12 |  | 0
12.5 |  |  | 0 | 12.5 |  | 0
13 |  |  | 0 | 13 |  | 0

## Envolvente de falla
Muestra No | Humedad (%) | Area (cm²) | Densidad Humeda (gr/cm³) | Densidad Seca (gr/cm³) | Esfuerzo Normal (Kg/cm²) | Esfuerzo Cortante Máx (Kg/cm²)
1 | 13.5277 | 30.91 | 2.2022 | 1.9398 | 0.5 | 1.6771
2 | 13.2407 | 30.91 | 2.1435 | 1.8929 | 1 | 2.2305
3 | 13.6879 | 30.91 | 2.2154 | 1.9487 | 2 | 2.8234
[7 empty] | f = | 36.4903 | °
[7 empty] | Cohesión= | 1.3807 | kg/cm2
[7 empty] | 0 | 1.3807
[7 empty] | 0.5 | 1.6771
[7 empty] | 1 | 2.2305
[7 empty] | 2 | 2.8234