## Punto1
VELOCIDAD: 1 mm/min |  |  |  | s : | 0.5 | kg/cm2
AREA: | 30.91 | cm2 |  | tmáx: | 1.6672 | kg/cm2
Tiempo min | Lectura de carga | P (Kg) | t (Kg/cm²) | Def.Horizontal (mm) | Def.Vertical (10ˉ² mm) | t/s | HUMEDAD (%)
[7 empty] | Capsula No. | 28
0 | 0 | 0 | 0 | 0 | 0 | 0 | Peso capsula | 6.76
0.5 | 57 | 20.6843 | 0.66918 | 0.5 | 60 | 1.3384 | Capsula + sh | 66.07
1 | 110 | 36.8728 | 1.1929 | 1 | 120 | 2.3858 | Capsula +ss | 59.07
1.5 | 144 | 47.2578 | 1.5289 | 1.5 | 210 | 3.0578 | Agua | 7
2 | 158 | 51.534 | 1.6672 | 2 | 320 | 3.3345 | ss | 52.31
2.5 | 148 | 48.4796 | 1.5684 | 2.5 | 480 | 3.1368 | W(%) | 13.3818
3 | 130 | 42.9816 | 1.3905 | 3 | 690 | 2.7811
3.5 | 120 | 39.9272 | 1.2917 | 3.5 | 860 | 2.5834
4 | 116 | 38.7054 | 1.2522 | 4 | 1032 | 2.5044
4.5 | 112 | 37.4836 | 1.2127 | 4.5 | 1200 | 2.4253 | Peso Muestra+molde (gr) | 281.42
5 | 110 | 36.8728 | 1.1929 | 5 | 1360 | 2.3858 | Peso del Molde(gr) | 147.97
5.5 | 106 | 35.651 | 1.1534 | 5.5 | 1516 | 2.3068 | Peso Muestra (g) | 133.45
6 | 102 | 34.4292 | 1.1139 | 6 | 1672 | 2.2277 | Altura de la muestra(cm) | 1.92
6.5 | 98 | 33.2074 | 1.0743 | 6.5 | 1790 | 2.1487 | Volumen (cm3) | 59.3472
7 | 94 | 31.9857 | 1.0348 | 7 | 1920 | 2.0696 | Humedad (%) | 13.3818
7.5 | 92 | 31.3748 | 1.015 | 7.5 | 2070 | 2.0301 | g (g/cm3) | 2.2486
8 | 90 | 30.7639 | 0.99527 | 8 | 2214 | 1.9905 | gd(g/cm3)= | 1.9832
8.5 | 88 | 30.153 | 0.97551 | 8.5 | 2366 | 1.951
9 |  | 3.2741 | 0.10592 | 9 |  | 0.21185
9.5 |  | 3.2741 | 0.10592 | 9.5 |  | 0.21185
10 |  | 3.2741 | 0.10592 | 10 |  | 0.21185
10.5 |  |  | 0 | 10.5 |  | 0
11 |  |  | 0 | 11 |  | 0
11.5 |  |  | 0 | 11.5 |  | 0
12 |  |  | 0 | 12 |  | 0
12.5 |  |  | 0 | 12.5 |  | 0
13 | [5 empty] | 0

## Punto2
VELOCIDAD: 0,05 mm/min | 1 mm/min |  |  | s : | 1 | kg/cm2
AREA: | 30.91 | cm² |  | tmáx: | 2.3589 | kg/cm2
Tiempo (mm) | Lectura de carga | P (Kg) | t (Kg/cm²) | Def.Horizontal (mm) | Def.Vertical (10ˉ²mm) | t/s | HUMEDAD (%)
[7 empty] | Capsula No. | 40
0 | 0 | 0 | 0 | 0 | 0 | 0 | Peso capsula | 11.3
0.5 | 80 | 27.7095 | 0.89646 | 0.5 | 10 | 0.89646 | Capsula + sh | 56.29
1 | 128 | 42.3707 | 1.3708 | 1 | 0 | 1.3708 | Capsula +ss | 51.25
1.5 | 163 | 53.0612 | 1.7166 | 1.5 | -18 | 1.7166 | Agua | 5.04
2 | 190 | 61.3081 | 1.9834 | 2 | -20 | 1.9834 | ss | 39.95
2.5 | 212 | 68.0279 | 2.2008 | 2.5 | -12 | 2.2008 | W(%) | 12.6158
3 | 227 | 72.6095 | 2.3491 | 3 | 26 | 2.3491
3.5 | 228 | 72.915 | 2.3589 | 3.5 | 90 | 2.3589
4 | 218 | 69.8605 | 2.2601 | 4 | 180 | 2.2601 | Peso Muestra+molde (gr) | 277.24
4.5 | 203 | 65.2789 | 2.1119 | 4.5 | 324 | 2.1119 | Peso del Molde(gr) | 144.7
5 | 198 | 63.7517 | 2.0625 | 5 | 490 | 2.0625 | Peso Muestra (g) | 132.54
5.5 | 194 | 62.5299 | 2.023 | 5.5 | 608 | 2.023 | Altura de la muestra(cm) | 1.95
6 | 186 | 60.0864 | 1.9439 | 6 | 750 | 1.9439 | Volumen (cm3) | 60.2745
6.5 | 182 | 58.8646 | 1.9044 | 6.5 | 900 | 1.9044 | Humedad (%) | 12.6158
7 | 178 | 57.6428 | 1.8649 | 7 | 1024 | 1.8649 | g (g/cm3) | 2.1989
7.5 | 175 | 56.7265 | 1.8352 | 7.5 | 1150 | 1.8352 | gd(g/cm3)= | 1.9526
8 | 173 | 56.1156 | 1.8155 | 8 | 1275 | 1.8155
8.5 | 171 | 55.5047 | 1.7957 | 8.5 | 1390 | 1.7957
9 |  | 3.2741 | 0.10592 | 9 |  | 0.10592
9.5 |  |  | 0 | 9.5 |  | 0
10 |  |  | 0 | 10 |  | 0
10.5 |  |  | 0 | 10.5 |  | 0
11 |  |  | 0 | 11 |  | 0
11.5 |  |  | 0 | 11.5 |  | 0
12 |  |  |  | 12 |  | 0
12.5 |  |  |  | 12.5 |  | 0
13 |  |  |  | 13

## Punto3
VELOCIDAD: 0,05 mm/min | 1 mm/min |  |  | s : | 2 | kg/cm2
AREA: | 30.91 | cm2 |  | tmáx: | 2.774 | kg/cm2
Tiempo (min) | Lectura de carga | P (Kg) | t (Kg/cm²) | Def.Horizontal (mm ) | Def.Vertical ( 10ˉ² mm ) | t/s | HUMEDAD (%)
[7 empty] | Capsula No. | 123
0 | 0 | 0 | 0 | 0 | 0 | 0 | Peso capsula | 8.57
0.5 | 62 | 22.2115 | 0.71859 | 0.5 | -4 | 0.35929 | Capsula + sh | 76.53
1 | 108 | 36.2619 | 1.1731 | 1 | -30 | 0.58657 | Capsula +ss | 68.37
1.5 | 142 | 46.6469 | 1.5091 | 1.5 | -50 | 0.75456 | Agua | 8.16
2 | 179 | 57.9483 | 1.8747 | 2 | -54 | 0.93737 | ss | 59.8
2.5 | 214 | 68.6388 | 2.2206 | 2.5 | -50 | 1.1103 | W(%) | 13.6455
3 | 235 | 75.0531 | 2.4281 | 3 | -40 | 1.2141
3.5 | 252 | 80.2456 | 2.5961 | 3.5 | -36 | 1.2981
4 | 265 | 84.2163 | 2.7246 | 4 | -10 | 1.3623
4.5 | 270 | 85.7435 | 2.774 | 4.5 | 20 | 1.387 | Peso Muestra+molde (gr) | 274.26
5 | 260 | 82.6891 | 2.6752 | 5 | 62 | 1.3376 | Peso del Molde(gr) | 141.64
5.5 | 222 | 71.0823 | 2.2997 | 5.5 | 120 | 1.1498 | Peso Muestra (g) | 132.62
6 | 205 | 65.8898 | 2.1317 | 6 | 160 | 1.0658 | Altura de la muestra(cm) | 1.95
6.5 | 192 | 61.919 | 2.0032 | 6.5 | 204 | 1.0016 | Volumen (cm3) | 60.2745
7 | 184 | 59.4755 | 1.9242 | 7 | 256 | 0.96208 | Humedad (%) | 13.6455
7.5 | 179 | 57.9483 | 1.8747 | 7.5 | 310 | 0.93737 | g (g/cm3) | 2.2003
8 | 176 | 57.032 | 1.8451 | 8 | 360 | 0.92255 | gd(g/cm3)= | 1.9361
8.5 | 173 | 56.1156 | 1.8155 | 8.5 | 422 | 0.90773
9 |  | 3.2741 | 0.10592 | 9 |  | 0.052962
9.5 |  | 3.2741 | 0.10592 | 9.5 |  | 0.052962
10 |  | 3.2741 | 0.10592 | 10 |  | 0.052962
10.5 |  | 3.2741 | 0.10592 | 10.5 |  | 0.052962
11 |  |  | 0 | 11 |  | 0
11.5 |  |  | 0 | 11.5 |  | 0
12 |  |  | 0 | 12 |  | 0
12.5 |  |  | 0 | 12.5 |  | 0
13 |  |  | 0 | 13 |  | 0

## Envolvente de falla
Muestra No | Humedad (%) | Area (cm²) | Densidad Humeda (gr/cm³) | Densidad Seca (gr/cm³) | Esfuerzo Normal (Kg/cm²) | Esfuerzo Cortante Máx (Kg/cm²)
1 | 13.3818 | 30.91 | 2.2486 | 1.9832 | 0.5 | 1.6672
2 | 12.6158 | 30.91 | 2.1989 | 1.9526 | 1 | 2.3589
3 | 13.6455 | 30.91 | 2.2003 | 1.9361 | 2 | 2.774
[7 empty] | f = | 34.6755 | °
[7 empty] | Cohesión= | 1.4596 | kg/cm2
[7 empty] | 0 | 1.4596
[7 empty] | 0.5 | 1.6672
[7 empty] | 1 | 2.3589
[7 empty] | 2 | 2.774