## Punto1
VELOCIDAD: 1 mm/min |  |  |  | s : | 0.5 | kg/cm2
AREA: | 30.91 | cm2 |  | tmáx: | 1.7562 | kg/cm2
Tiempo min | Lectura de carga | P (Kg) | t (Kg/cm²) | Def.Horizontal (mm) | Def.Vertical (10ˉ² mm) | t/s | HUMEDAD (%)
[7 empty] | Capsula No. | 21
0 | 0 | 0 | 0 | 0 | 0 | 0 | Peso capsula | 21.27
0.5 | 25 | 10.9101 | 0.35297 | 0.5 | 20 | 0.70593 | Capsula + sh | 91.67
1 | 45 | 17.019 | 0.5506 | 1 | 30 | 1.1012 | Capsula +ss | 83.25
1.5 | 77 | 26.7932 | 0.86681 | 1.5 | 52 | 1.7336 | Agua | 8.42
2 | 110 | 36.8728 | 1.1929 | 2 | 100 | 2.3858 | ss | 61.98
2.5 | 128 | 42.3707 | 1.3708 | 2.5 | 144 | 2.7416 | W(%) | 13.585
3 | 145 | 47.5632 | 1.5388 | 3 | 200 | 3.0775
3.5 | 158 | 51.534 | 1.6672 | 3.5 | 252 | 3.3345
4 | 167 | 54.283 | 1.7562 | 4 | 320 | 3.5123
4.5 | 165 | 53.6721 | 1.7364 | 4.5 | 400 | 3.4728 | Peso Muestra+molde (gr) | 281.68
5 | 131 | 43.287 | 1.4004 | 5 | 600 | 2.8008 | Peso del Molde(gr) | 150.51
5.5 | 111 | 37.1782 | 1.2028 | 5.5 | 720 | 2.4056 | Peso Muestra (g) | 131.17
6 | 99 | 33.5129 | 1.0842 | 6 | 850 | 2.1684 | Altura de la muestra(cm) | 1.95
6.5 | 90 | 30.7639 | 0.99527 | 6.5 | 976 | 1.9905 | Volumen (cm3) | 60.2745
7 | 84 | 28.9313 | 0.93598 | 7 | 1092 | 1.872 | Humedad (%) | 13.585
7.5 | 78 | 27.0986 | 0.87669 | 7.5 | 1206 | 1.7534 | g (g/cm3) | 2.1762
8 | 74 | 25.8768 | 0.83717 | 8 | 1320 | 1.6743 | gd(g/cm3)= | 1.9159
8.5 | 71 | 24.9605 | 0.80752 | 8.5 | 1444 | 1.615
9 |  | 3.2741 | 0.10592 | 9 |  | 0.21185
9.5 |  | 3.2741 | 0.10592 | 9.5 |  | 0.21185
10 |  | 3.2741 | 0.10592 | 10 |  | 0.21185
10.5 |  |  | 0 | 10.5 |  | 0
11 |  |  | 0 | 11 |  | 0
11.5 |  |  | 0 | 11.5 |  | 0
12 |  |  | 0 | 12 |  | 0
12.5 |  |  | 0 | 12.5 |  | 0
13 | [5 empty] | 0

## Punto2
VELOCIDAD: 0,05 mm/min | 1 mm/min |  |  | s : | 1 | kg/cm2
AREA: | 30.91 | cm² |  | tmáx: | 2.27 | kg/cm2
Tiempo (mm) | Lectura de carga | P (Kg) | t (Kg/cm²) | Def.Horizontal (mm) | Def.Vertical (10ˉ²mm) | t/s | HUMEDAD (%)
[7 empty] | Capsula No. | 9
0 | 0 | 0 | 0 | 0 | 0 | 0 | Peso capsula | 18.21
0.5 | 52 | 19.1571 | 0.61977 | 0.5 | 8 | 0.61977 | Capsula + sh | 65.88
1 | 80 | 27.7095 | 0.89646 | 1 | 8 | 0.89646 | Capsula +ss | 60.14
1.5 | 130 | 42.9816 | 1.3905 | 1.5 | 30 | 1.3905 | Agua | 5.74
2 | 170 | 55.1993 | 1.7858 | 2 | 60 | 1.7858 | ss | 41.93
2.5 | 198 | 63.7517 | 2.0625 | 2.5 | 120 | 2.0625 | W(%) | 13.6895
3 | 211 | 67.7224 | 2.191 | 3 | 190 | 2.191
3.5 | 219 | 70.166 | 2.27 | 3.5 | 270 | 2.27
4 | 214 | 68.6388 | 2.2206 | 4 | 360 | 2.2206 | Peso Muestra+molde (gr) | 276.86
4.5 | 166 | 53.9775 | 1.7463 | 4.5 | 480 | 1.7463 | Peso del Molde(gr) | 138.45
5 | 151 | 49.3959 | 1.5981 | 5 | 584 | 1.5981 | Peso Muestra (g) | 138.41
5.5 | 145 | 47.5632 | 1.5388 | 5.5 | 692 | 1.5388 | Altura de la muestra(cm) | 1.98
6 | 140 | 46.036 | 1.4894 | 6 | 800 | 1.4894 | Volumen (cm3) | 61.2018
6.5 | 135 | 44.5088 | 1.4399 | 6.5 | 906 | 1.4399 | Humedad (%) | 13.6895
7 | 131 | 43.287 | 1.4004 | 7 | 1014 | 1.4004 | g (g/cm3) | 2.2615
7.5 | 128 | 42.3707 | 1.3708 | 7.5 | 1120 | 1.3708 | gd(g/cm3)= | 1.9892
8 | 126 | 41.7598 | 1.351 | 8 | 1230 | 1.351
8.5 | 124 | 41.1489 | 1.3313 | 8.5 | 1344 | 1.3313
9 |  | 3.2741 | 0.10592 | 9 |  | 0.10592
9.5 |  |  | 0 | 9.5 |  | 0
10 |  |  | 0 | 10 |  | 0
10.5 |  |  | 0 | 10.5 |  | 0
11 |  |  | 0 | 11 |  | 0
11.5 |  |  | 0 | 11.5 |  | 0
12 |  |  |  | 12 |  | 0
12.5 |  |  |  | 12.5 |  | 0
13 |  |  |  | 13

## Punto3
VELOCIDAD: 0,05 mm/min | 1 mm/min |  |  | s : | 2 | kg/cm2
AREA: | 30.91 | cm2 |  | tmáx: | 2.6554 | kg/cm2
Tiempo (min) | Lectura de carga | P (Kg) | t (Kg/cm²) | Def.Horizontal (mm ) | Def.Vertical ( 10ˉ² mm ) | t/s | HUMEDAD (%)
[7 empty] | Capsula No. | 60
0 | 0 | 0 | 0 | 0 | 0 | 0 | Peso capsula | 18.93
0.5 | 65 | 23.1278 | 0.74823 | 0.5 | -18 | 0.37412 | Capsula + sh | 67.15
1 | 96 | 32.5966 | 1.0546 | 1 | -58 | 0.52728 | Capsula +ss | 61.45
1.5 | 117 | 39.0109 | 1.2621 | 1.5 | -100 | 0.63104 | Agua | 5.7
2 | 135 | 44.5088 | 1.4399 | 2 | -130 | 0.71997 | ss | 42.52
2.5 | 160 | 52.1449 | 1.687 | 2.5 | -160 | 0.8435 | W(%) | 13.4055
3 | 190 | 61.3081 | 1.9834 | 3 | -176 | 0.99172
3.5 | 213 | 68.3333 | 2.2107 | 3.5 | -180 | 1.1054
4 | 239 | 76.2748 | 2.4676 | 4 | -184 | 1.2338
4.5 | 258 | 82.0782 | 2.6554 | 4.5 | -180 | 1.3277 | Peso Muestra+molde (gr) | 262.5
5 | 240 | 76.5803 | 2.4775 | 5 | -170 | 1.2388 | Peso del Molde(gr) | 142.12
5.5 | 230 | 73.5258 | 2.3787 | 5.5 | -170 | 1.1894 | Peso Muestra (g) | 120.38
6 | 215 | 68.9442 | 2.2305 | 6 | -160 | 1.1152 | Altura de la muestra(cm) | 1.9
6.5 | 202 | 64.9735 | 2.102 | 6.5 | -148 | 1.051 | Volumen (cm3) | 58.729
7 | 194 | 62.5299 | 2.023 | 7 | -136 | 1.0115 | Humedad (%) | 13.4055
7.5 | 186 | 60.0864 | 1.9439 | 7.5 | -120 | 0.97196 | g (g/cm3) | 2.0498
8 | 180 | 58.2537 | 1.8846 | 8 | -110 | 0.94231 | gd(g/cm3)= | 1.8075
8.5 | 177 | 57.3374 | 1.855 | 8.5 | -100 | 0.92749
9 |  | 3.2741 | 0.10592 | 9 |  | 0.052962
9.5 |  | 3.2741 | 0.10592 | 9.5 |  | 0.052962
10 |  | 3.2741 | 0.10592 | 10 |  | 0.052962
10.5 |  | 3.2741 | 0.10592 | 10.5 |  | 0.052962
11 |  |  | 0 | 11 |  | 0
11.5 |  |  | 0 | 11.5 |  | 0
12 |  |  | 0 | 12 |  | 0
12.5 |  |  | 0 | 12.5 |  | 0
13 |  |  | 0 | 13 |  | 0

## Envolvente de falla
Muestra No | Humedad (%) | Area (cm²) | Densidad Humeda (gr/cm³) | Densidad Seca (gr/cm³) | Esfuerzo Normal (Kg/cm²) | Esfuerzo Cortante Máx (Kg/cm²)
1 | 13.585 | 30.91 | 2.1762 | 1.9159 | 0.5 | 1.7562
2 | 13.6895 | 30.91 | 2.2615 | 1.9892 | 1 | 2.27
3 | 13.4055 | 30.91 | 2.0498 | 1.8075 | 2 | 2.6554
[7 empty] | f = | 29.6355 | °
[7 empty] | Cohesión= | 1.5635 | kg/cm2
[7 empty] | 0 | 1.5635
[7 empty] | 0.5 | 1.7562
[7 empty] | 1 | 2.27
[7 empty] | 2 | 2.6554