## Punto1
VELOCIDAD: 1 mm/min |  |  |  | s : | 0.5 | kg/cm2
AREA: | 30.91 | cm2 |  | tmáx: | 1.8945 | kg/cm2
Tiempo min | Lectura de carga | P (Kg) | t (Kg/cm²) | Def.Horizontal (mm) | Def.Vertical (10ˉ² mm) | t/s | HUMEDAD (%)
[7 empty] | Capsula No. | 188
0 | 0 | 0 | 0 | 0 | 0 | 0 | Peso capsula | 6.94
0.5 | 42 | 16.1027 | 0.52095 | 0.5 | 36 | 1.0419 | Capsula + sh | 57.91
1 | 90 | 30.7639 | 0.99527 | 1 | 100 | 1.9905 | Capsula +ss | 51.76
1.5 | 129 | 42.6762 | 1.3807 | 1.5 | 120 | 2.7613 | Agua | 6.15
2 | 160 | 52.1449 | 1.687 | 2 | 142 | 3.374 | ss | 44.82
2.5 | 180 | 58.2537 | 1.8846 | 2.5 | 178 | 3.7692 | W(%) | 13.7216
3 | 181 | 58.5592 | 1.8945 | 3 | 270 | 3.789
3.5 | 173 | 56.1156 | 1.8155 | 3.5 | 392 | 3.6309
4 | 170 | 55.1993 | 1.7858 | 4 | 550 | 3.5716
4.5 | 160 | 52.1449 | 1.687 | 4.5 | 710 | 3.374 | Peso Muestra+molde (gr) | 278.75
5 | 151 | 49.3959 | 1.5981 | 5 | 800 | 3.1961 | Peso del Molde(gr) | 145.27
5.5 | 143 | 46.9524 | 1.519 | 5.5 | 916 | 3.038 | Peso Muestra (g) | 133.48
6 | 135 | 44.5088 | 1.4399 | 6 | 1022 | 2.8799 | Altura de la muestra(cm) | 1.92
6.5 | 130 | 42.9816 | 1.3905 | 6.5 | 1130 | 2.7811 | Volumen (cm3) | 59.3472
7 | 126 | 41.7598 | 1.351 | 7 | 1240 | 2.702 | Humedad (%) | 13.7216
7.5 | 122 | 40.5381 | 1.3115 | 7.5 | 1332 | 2.623 | g (g/cm3) | 2.2491
8 | 119 | 39.6217 | 1.2818 | 8 | 1422 | 2.5637 | gd(g/cm3)= | 1.9778
8.5 | 117 | 39.0109 | 1.2621 | 8.5 | 1508 | 2.5242
9 |  | 3.2741 | 0.10592 | 9 |  | 0.21185
9.5 |  | 3.2741 | 0.10592 | 9.5 |  | 0.21185
10 |  | 3.2741 | 0.10592 | 10 |  | 0.21185
10.5 |  |  | 0 | 10.5 |  | 0
11 |  |  | 0 | 11 |  | 0
11.5 |  |  | 0 | 11.5 |  | 0
12 |  |  | 0 | 12 |  | 0
12.5 |  |  | 0 | 12.5 |  | 0
13 | [5 empty] | 0

## Punto2
VELOCIDAD: 0,05 mm/min | 1 mm/min |  |  | s : | 1 | kg/cm2
AREA: | 30.91 | cm² |  | tmáx: | 2.3985 | kg/cm2
Tiempo (mm) | Lectura de carga | P (Kg) | t (Kg/cm²) | Def.Horizontal (mm) | Def.Vertical (10ˉ²mm) | t/s | HUMEDAD (%)
[7 empty] | Capsula No. | 143
0 | 0 | 0 | 0 | 0 | 0 | 0 | Peso capsula | 6.52
0.5 | 48 | 17.9353 | 0.58024 | 0.5 | 6 | 0.58024 | Capsula + sh | 61.89
1 | 110 | 36.8728 | 1.1929 | 1 | 0 | 1.1929 | Capsula +ss | 55.26
1.5 | 157 | 51.2285 | 1.6573 | 1.5 | -14 | 1.6573 | Agua | 6.63
2 | 197 | 63.4462 | 2.0526 | 2 | -10 | 2.0526 | ss | 48.74
2.5 | 219 | 70.166 | 2.27 | 2.5 | 16 | 2.27 | W(%) | 13.6028
3 | 231 | 73.8313 | 2.3886 | 3 | 70 | 2.3886
3.5 | 232 | 74.1367 | 2.3985 | 3.5 | 134 | 2.3985
4 | 224 | 71.6932 | 2.3194 | 4 | 200 | 2.3194 | Peso Muestra+molde (gr) | 274.33
4.5 | 217 | 69.5551 | 2.2502 | 4.5 | 270 | 2.2502 | Peso del Molde(gr) | 143.37
5 | 209 | 67.1116 | 2.1712 | 5 | 350 | 2.1712 | Peso Muestra (g) | 130.96
5.5 | 195 | 62.8354 | 2.0328 | 5.5 | 426 | 2.0328 | Altura de la muestra(cm) | 1.98
6 | 182 | 58.8646 | 1.9044 | 6 | 514 | 1.9044 | Volumen (cm3) | 61.2018
6.5 | 174 | 56.4211 | 1.8253 | 6.5 | 620 | 1.8253 | Humedad (%) | 13.6028
7 | 168 | 54.5884 | 1.766 | 7 | 710 | 1.766 | g (g/cm3) | 2.1398
7.5 | 164 | 53.3666 | 1.7265 | 7.5 | 832 | 1.7265 | gd(g/cm3)= | 1.8836
8 | 161 | 52.4503 | 1.6969 | 8 | 908 | 1.6969
8.5 | 159 | 51.8394 | 1.6771 | 8.5 | 1004 | 1.6771
9 |  | 3.2741 | 0.10592 | 9 |  | 0.10592
9.5 |  |  | 0 | 9.5 |  | 0
10 |  |  | 0 | 10 |  | 0
10.5 |  |  | 0 | 10.5 |  | 0
11 |  |  | 0 | 11 |  | 0
11.5 |  |  | 0 | 11.5 |  | 0
12 |  |  |  | 12 |  | 0
12.5 |  |  |  | 12.5 |  | 0
13 |  |  |  | 13

## Punto3
VELOCIDAD: 0,05 mm/min | 1 mm/min |  |  | s : | 2 | kg/cm2
AREA: | 30.91 | cm2 |  | tmáx: | 2.8728 | kg/cm2
Tiempo (min) | Lectura de carga | P (Kg) | t (Kg/cm²) | Def.Horizontal (mm ) | Def.Vertical ( 10ˉ² mm ) | t/s | HUMEDAD (%)
[7 empty] | Capsula No. | 134
0 | 0 | 0 | 0 | 0 | 0 | 0 | Peso capsula | 8.49
0.5 | 59 | 21.2952 | 0.68894 | 0.5 | -18 | 0.34447 | Capsula + sh | 71.6
1 | 116 | 38.7054 | 1.2522 | 1 | -48 | 0.6261 | Capsula +ss | 64.34
1.5 | 160 | 52.1449 | 1.687 | 1.5 | -52 | 0.8435 | Agua | 7.26
2 | 200 | 64.3626 | 2.0823 | 2 | -58 | 1.0411 | ss | 55.85
2.5 | 228 | 72.915 | 2.3589 | 2.5 | -56 | 1.1795 | W(%) | 12.9991
3 | 248 | 79.0238 | 2.5566 | 3 | -88 | 1.2783
3.5 | 260 | 82.6891 | 2.6752 | 3.5 | -20 | 1.3376
4 | 280 | 88.798 | 2.8728 | 4 | 16 | 1.4364
4.5 | 260 | 82.6891 | 2.6752 | 4.5 | 54 | 1.3376 | Peso Muestra+molde (gr) | 277.51
5 | 248 | 79.0238 | 2.5566 | 5 | 90 | 1.2783 | Peso del Molde(gr) | 150.69
5.5 | 238 | 75.9694 | 2.4578 | 5.5 | 120 | 1.2289 | Peso Muestra (g) | 126.82
6 | 229 | 73.2204 | 2.3688 | 6 | 152 | 1.1844 | Altura de la muestra(cm) | 1.96
6.5 | 220 | 70.4714 | 2.2799 | 6.5 | 194 | 1.1399 | Volumen (cm3) | 60.5836
7 | 213 | 68.3333 | 2.2107 | 7 | 220 | 1.1054 | Humedad (%) | 12.9991
7.5 | 208 | 66.8061 | 2.1613 | 7.5 | 256 | 1.0807 | g (g/cm3) | 2.0933
8 | 204 | 65.5843 | 2.1218 | 8 | 290 | 1.0609 | gd(g/cm3)= | 1.8525
8.5 | 202 | 64.9735 | 2.102 | 8.5 | 342 | 1.051
9 |  | 3.2741 | 0.10592 | 9 |  | 0.052962
9.5 |  | 3.2741 | 0.10592 | 9.5 |  | 0.052962
10 |  | 3.2741 | 0.10592 | 10 |  | 0.052962
10.5 |  | 3.2741 | 0.10592 | 10.5 |  | 0.052962
11 |  |  | 0 | 11 |  | 0
11.5 |  |  | 0 | 11.5 |  | 0
12 |  |  | 0 | 12 |  | 0
12.5 |  |  | 0 | 12.5 |  | 0
13 |  |  | 0 | 13 |  | 0

## Envolvente de falla
Muestra No | Humedad (%) | Area (cm²) | Densidad Humeda (gr/cm³) | Densidad Seca (gr/cm³) | Esfuerzo Normal (Kg/cm²) | Esfuerzo Cortante Máx (Kg/cm²)
1 | 13.7216 | 30.91 | 2.2491 | 1.9778 | 0.5 | 1.8945
2 | 13.6028 | 30.91 | 2.1398 | 1.8836 | 1 | 2.3985
3 | 12.9991 | 30.91 | 2.0933 | 1.8525 | 2 | 2.8728
[7 empty] | f = | 32.0795 | °
[7 empty] | Cohesión= | 1.6573 | kg/cm2
[7 empty] | 0 | 1.6573
[7 empty] | 0.5 | 1.8945
[7 empty] | 1 | 2.3985
[7 empty] | 2 | 2.8728