## Punto1
VELOCIDAD: 1 mm/min |  |  |  | s : | 0.5 | kg/cm2
AREA: | 30.91 | cm2 |  | tmáx: | 1.3609 | kg/cm2
Tiempo min | Lectura de carga | P (Kg) | t (Kg/cm²) | Def.Horizontal (mm) | Def.Vertical (10ˉ² mm) | t/s | HUMEDAD (%)
[7 empty] | Capsula No. | 48
0 | 0 | 0 | 0 | 0 | 0 | 0 | Peso capsula | 10.39
0.5 | 36 | 14.27 | 0.46166 | 0.5 | 50 | 0.92333 | Capsula + sh | 68.62
1 | 72 | 25.2659 | 0.8174 | 1 | 60 | 1.6348 | Capsula +ss | 61.68
1.5 | 100 | 33.8183 | 1.0941 | 1.5 | 66 | 2.1882 | Agua | 6.94
2 | 120 | 39.9272 | 1.2917 | 2 | 92 | 2.5834 | ss | 51.29
2.5 | 127 | 42.0653 | 1.3609 | 2.5 | 150 | 2.7218 | W(%) | 13.5309
3 | 117 | 39.0109 | 1.2621 | 3 | 252 | 2.5242
3.5 | 106 | 35.651 | 1.1534 | 3.5 | 340 | 2.3068
4 | 97 | 32.902 | 1.0644 | 4 | 422 | 2.1289
4.5 | 89 | 30.4585 | 0.98539 | 4.5 | 530 | 1.9708 | Peso Muestra+molde (gr) | 270.63
5 | 80 | 27.7095 | 0.89646 | 5 | 640 | 1.7929 | Peso del Molde(gr) | 146.7
5.5 | 71 | 24.9605 | 0.80752 | 5.5 | 722 | 1.615 | Peso Muestra (g) | 123.93
6 | 63 | 22.517 | 0.72847 | 6 | 836 | 1.4569 | Altura de la muestra(cm) | 1.94
6.5 | 55 | 20.0734 | 0.64942 | 6.5 | 940 | 1.2988 | Volumen (cm3) | 59.9654
7 | 50 | 18.5462 | 0.60001 | 7 | 1034 | 1.2 | Humedad (%) | 13.5309
7.5 | 47 | 17.6299 | 0.57036 | 7.5 | 1142 | 1.1407 | g (g/cm3) | 2.0667
8 | 44 | 16.7136 | 0.54072 | 8 | 1250 | 1.0814 | gd(g/cm3)= | 1.8204
8.5 | 42 | 16.1027 | 0.52095 | 8.5 | 1352 | 1.0419
9 |  | 3.2741 | 0.10592 | 9 |  | 0.21185
9.5 |  | 3.2741 | 0.10592 | 9.5 |  | 0.21185
10 |  | 3.2741 | 0.10592 | 10 |  | 0.21185
10.5 |  |  | 0 | 10.5 |  | 0
11 |  |  | 0 | 11 |  | 0
11.5 |  |  | 0 | 11.5 |  | 0
12 |  |  | 0 | 12 |  | 0
12.5 |  |  | 0 | 12.5 |  | 0
13 | [5 empty] | 0

## Punto2
VELOCIDAD: 0,05 mm/min | 1 mm/min |  |  | s : | 1 | kg/cm2
AREA: | 30.91 | cm² |  | tmáx: | 1.8846 | kg/cm2
Tiempo (mm) | Lectura de carga | P (Kg) | t (Kg/cm²) | Def.Horizontal (mm) | Def.Vertical (10ˉ²mm) | t/s | HUMEDAD (%)
[7 empty] | Capsula No. | 62
0 | 0 | 0 | 0 | 0 | 0 | 0 | Peso capsula | 21.11
0.5 | 56 | 20.3789 | 0.6593 | 0.5 | 30 | 0.6593 | Capsula + sh | 75.56
1 | 94 | 31.9857 | 1.0348 | 1 | 22 | 1.0348 | Capsula +ss | 69.38
1.5 | 125 | 41.4544 | 1.3411 | 1.5 | 14 | 1.3411 | Agua | 6.18
2 | 146 | 47.8687 | 1.5486 | 2 | 14 | 1.5486 | ss | 48.27
2.5 | 160 | 52.1449 | 1.687 | 2.5 | 16 | 1.687 | W(%) | 12.803
3 | 173 | 56.1156 | 1.8155 | 3 | 62 | 1.8155
3.5 | 178 | 57.6428 | 1.8649 | 3.5 | 116 | 1.8649
4 | 180 | 58.2537 | 1.8846 | 4 | 172 | 1.8846 | Peso Muestra+molde (gr) | 282.59
4.5 | 179 | 57.9483 | 1.8747 | 4.5 | 240 | 1.8747 | Peso del Molde(gr) | 150.18
5 | 179 | 57.9483 | 1.8747 | 5 | 300 | 1.8747 | Peso Muestra (g) | 132.41
5.5 | 179 | 57.9483 | 1.8747 | 5.5 | 370 | 1.8747 | Altura de la muestra(cm) | 1.92
6 | 178 | 57.6428 | 1.8649 | 6 | 440 | 1.8649 | Volumen (cm3) | 59.3472
6.5 | 169 | 54.8939 | 1.7759 | 6.5 | 510 | 1.7759 | Humedad (%) | 12.803
7 | 158 | 51.534 | 1.6672 | 7 | 566 | 1.6672 | g (g/cm3) | 2.2311
7.5 | 150 | 49.0905 | 1.5882 | 7.5 | 606 | 1.5882 | gd(g/cm3)= | 1.9779
8 | 145 | 47.5632 | 1.5388 | 8 | 650 | 1.5388
8.5 | 143 | 46.9524 | 1.519 | 8.5 | 692 | 1.519
9 |  | 3.2741 | 0.10592 | 9 |  | 0.10592
9.5 |  |  | 0 | 9.5 |  | 0
10 |  |  | 0 | 10 |  | 0
10.5 |  |  | 0 | 10.5 |  | 0
11 |  |  | 0 | 11 |  | 0
11.5 |  |  | 0 | 11.5 |  | 0
12 |  |  |  | 12 |  | 0
12.5 |  |  |  | 12.5 |  | 0
13 |  |  |  | 13

## Punto3
VELOCIDAD: 0,05 mm/min | 1 mm/min |  |  | s : | 2 | kg/cm2
AREA: | 30.91 | cm2 |  | tmáx: | 2.2502 | kg/cm2
Tiempo (min) | Lectura de carga | P (Kg) | t (Kg/cm²) | Def.Horizontal (mm ) | Def.Vertical ( 10ˉ² mm ) | t/s | HUMEDAD (%)
[7 empty] | Capsula No. | 18
0 | 0 | 0 | 0 | 0 | 0 | 0 | Peso capsula | 16.59
0.5 | 67 | 23.7387 | 0.768 | 0.5 | -28 | 0.384 | Capsula + sh | 72.12
1 | 110 | 36.8728 | 1.1929 | 1 | -46 | 0.59645 | Capsula +ss | 65.37
1.5 | 158 | 51.534 | 1.6672 | 1.5 | -70 | 0.83361 | Agua | 6.75
2 | 190 | 61.3081 | 1.9834 | 2 | -80 | 0.99172 | ss | 48.78
2.5 | 208 | 66.8061 | 2.1613 | 2.5 | -84 | 1.0807 | W(%) | 13.8376
3 | 217 | 69.5551 | 2.2502 | 3 | -68 | 1.1251
3.5 | 216 | 69.2496 | 2.2404 | 3.5 | -30 | 1.1202
4 | 210 | 67.417 | 2.1811 | 4 | 10 | 1.0905
4.5 | 203 | 65.2789 | 2.1119 | 4.5 | 40 | 1.056 | Peso Muestra+molde (gr) | 282.9
5 | 190 | 61.3081 | 1.9834 | 5 | 72 | 0.99172 | Peso del Molde(gr) | 150.41
5.5 | 180 | 58.2537 | 1.8846 | 5.5 | 94 | 0.94231 | Peso Muestra (g) | 132.49
6 | 171 | 55.5047 | 1.7957 | 6 | 114 | 0.89784 | Altura de la muestra(cm) | 1.99
6.5 | 164 | 53.3666 | 1.7265 | 6.5 | 130 | 0.86326 | Volumen (cm3) | 61.5109
7 | 158 | 51.534 | 1.6672 | 7 | 152 | 0.83361 | Humedad (%) | 13.8376
7.5 | 155 | 50.6177 | 1.6376 | 7.5 | 180 | 0.81879 | g (g/cm3) | 2.1539
8 | 152 | 49.7013 | 1.6079 | 8 | 202 | 0.80397 | gd(g/cm3)= | 1.8921
8.5 | 150 | 49.0905 | 1.5882 | 8.5 | 236 | 0.79409
9 |  | 3.2741 | 0.10592 | 9 |  | 0.052962
9.5 |  | 3.2741 | 0.10592 | 9.5 |  | 0.052962
10 |  | 3.2741 | 0.10592 | 10 |  | 0.052962
10.5 |  | 3.2741 | 0.10592 | 10.5 |  | 0.052962
11 |  |  | 0 | 11 |  | 0
11.5 |  |  | 0 | 11.5 |  | 0
12 |  |  | 0 | 12 |  | 0
12.5 |  |  | 0 | 12.5 |  | 0
13 |  |  | 0 | 13 |  | 0

## Envolvente de falla
Muestra No | Humedad (%) | Area (cm²) | Densidad Humeda (gr/cm³) | Densidad Seca (gr/cm³) | Esfuerzo Normal (Kg/cm²) | Esfuerzo Cortante Máx (Kg/cm²)
1 | 13.5309 | 30.91 | 2.0667 | 1.8204 | 0.5 | 1.3609
2 | 12.803 | 30.91 | 2.2311 | 1.9779 | 1 | 1.8846
3 | 13.8376 | 30.91 | 2.1539 | 1.8921 | 2 | 2.2502
[7 empty] | f = | 29.2706 | °
[7 empty] | Cohesión= | 1.178 | kg/cm2
[7 empty] | 0 | 1.178
[7 empty] | 0.5 | 1.3609
[7 empty] | 1 | 1.8846
[7 empty] | 2 | 2.2502