## Punto1
VELOCIDAD: 1 mm/min |  |  |  | s : | 0.5 | kg/cm2
AREA: | 30.91 | cm2 |  | tmáx: | 1.6376 | kg/cm2
Tiempo min | Lectura de carga | P (Kg) | t (Kg/cm²) | Def.Horizontal (mm) | Def.Vertical (10ˉ² mm) | t/s | HUMEDAD (%)
[7 empty] | Capsula No. | 47
0 | 0 | 0 | 0 | 0 | 0 | 0 | Peso capsula | 10.99
0.5 | 36 | 14.27 | 0.46166 | 0.5 | 30 | 0.92333 | Capsula + sh | 70.08
1 | 85 | 29.2367 | 0.94587 | 1 | 62 | 1.8917 | Capsula +ss | 63.34
1.5 | 126 | 41.7598 | 1.351 | 1.5 | 86 | 2.702 | Agua | 6.74
2 | 144 | 47.2578 | 1.5289 | 2 | 130 | 3.0578 | ss | 52.35
2.5 | 155 | 50.6177 | 1.6376 | 2.5 | 178 | 3.2752 | W(%) | 12.8749
3 | 148 | 48.4796 | 1.5684 | 3 | 230 | 3.1368
3.5 | 142 | 46.6469 | 1.5091 | 3.5 | 300 | 3.0182
4 | 136 | 44.8143 | 1.4498 | 4 | 370 | 2.8997
4.5 | 130 | 42.9816 | 1.3905 | 4.5 | 440 | 2.7811 | Peso Muestra+molde (gr) | 271.97
5 | 124 | 41.1489 | 1.3313 | 5 | 512 | 2.6625 | Peso del Molde(gr) | 137.92
5.5 | 119 | 39.6217 | 1.2818 | 5.5 | 584 | 2.5637 | Peso Muestra (g) | 134.05
6 | 114 | 38.0945 | 1.2324 | 6 | 636 | 2.4649 | Altura de la muestra(cm) | 1.98
6.5 | 109 | 36.5673 | 1.183 | 6.5 | 700 | 2.3661 | Volumen (cm3) | 61.2018
7 | 105 | 35.3455 | 1.1435 | 7 | 770 | 2.287 | Humedad (%) | 12.8749
7.5 | 102 | 34.4292 | 1.1139 | 7.5 | 840 | 2.2277 | g (g/cm3) | 2.1903
8 | 100 | 33.8183 | 1.0941 | 8 | 912 | 2.1882 | gd(g/cm3)= | 1.9405
8.5 | 98 | 33.2074 | 1.0743 | 8.5 | 984 | 2.1487
9 |  | 3.2741 | 0.10592 | 9 |  | 0.21185
9.5 |  | 3.2741 | 0.10592 | 9.5 |  | 0.21185
10 |  | 3.2741 | 0.10592 | 10 |  | 0.21185
10.5 |  |  | 0 | 10.5 |  | 0
11 |  |  | 0 | 11 |  | 0
11.5 |  |  | 0 | 11.5 |  | 0
12 |  |  | 0 | 12 |  | 0
12.5 |  |  | 0 | 12.5 |  | 0
13 | [5 empty] | 0

## Punto2
VELOCIDAD: 0,05 mm/min | 1 mm/min |  |  | s : | 1 | kg/cm2
AREA: | 30.91 | cm² |  | tmáx: | 2.2601 | kg/cm2
Tiempo (mm) | Lectura de carga | P (Kg) | t (Kg/cm²) | Def.Horizontal (mm) | Def.Vertical (10ˉ²mm) | t/s | HUMEDAD (%)
[7 empty] | Capsula No. | 56
0 | 0 | 0 | 0 | 0 | 0 | 0 | Peso capsula | 21.09
0.5 | 42 | 16.1027 | 0.52095 | 0.5 | 0 | 0.52095 | Capsula + sh | 66.54
1 | 70 | 24.6551 | 0.79764 | 1 | -14 | 0.79764 | Capsula +ss | 61.49
1.5 | 103 | 34.7347 | 1.1237 | 1.5 | -20 | 1.1237 | Agua | 5.05
2 | 145 | 47.5632 | 1.5388 | 2 | -30 | 1.5388 | ss | 40.4
2.5 | 180 | 58.2537 | 1.8846 | 2.5 | -28 | 1.8846 | W(%) | 12.5
3 | 205 | 65.8898 | 2.1317 | 3 | -30 | 2.1317
3.5 | 218 | 69.8605 | 2.2601 | 3.5 | -12 | 2.2601
4 | 211 | 67.7224 | 2.191 | 4 | 36 | 2.191 | Peso Muestra+molde (gr) | 273.09
4.5 | 204 | 65.5843 | 2.1218 | 4.5 | 92 | 2.1218 | Peso del Molde(gr) | 145.56
5 | 200 | 64.3626 | 2.0823 | 5 | 150 | 2.0823 | Peso Muestra (g) | 127.53
5.5 | 190 | 61.3081 | 1.9834 | 5.5 | 202 | 1.9834 | Altura de la muestra(cm) | 1.95
6 | 181 | 58.5592 | 1.8945 | 6 | 260 | 1.8945 | Volumen (cm3) | 60.2745
6.5 | 175 | 56.7265 | 1.8352 | 6.5 | 314 | 1.8352 | Humedad (%) | 12.5
7 | 169 | 54.8939 | 1.7759 | 7 | 376 | 1.7759 | g (g/cm3) | 2.1158
7.5 | 166 | 53.9775 | 1.7463 | 7.5 | 430 | 1.7463 | gd(g/cm3)= | 1.8807
8 | 163 | 53.0612 | 1.7166 | 8 | 498 | 1.7166
8.5 | 161 | 52.4503 | 1.6969 | 8.5 | 556 | 1.6969
9 |  | 3.2741 | 0.10592 | 9 |  | 0.10592
9.5 |  |  | 0 | 9.5 |  | 0
10 |  |  | 0 | 10 |  | 0
10.5 |  |  | 0 | 10.5 |  | 0
11 |  |  | 0 | 11 |  | 0
11.5 |  |  | 0 | 11.5 |  | 0
12 |  |  |  | 12 |  | 0
12.5 |  |  |  | 12.5 |  | 0
13 |  |  |  | 13

## Punto3
VELOCIDAD: 0,05 mm/min | 1 mm/min |  |  | s : | 2 | kg/cm2
AREA: | 30.91 | cm2 |  | tmáx: | 2.5763 | kg/cm2
Tiempo (min) | Lectura de carga | P (Kg) | t (Kg/cm²) | Def.Horizontal (mm ) | Def.Vertical ( 10ˉ² mm ) | t/s | HUMEDAD (%)
[7 empty] | Capsula No. | 54
0 | 0 | 0 | 0 | 0 | 0 | 0 | Peso capsula | 21.77
0.5 | 70 | 24.6551 | 0.79764 | 0.5 | -10 | 0.39882 | Capsula + sh | 79.22
1 | 110 | 36.8728 | 1.1929 | 1 | -30 | 0.59645 | Capsula +ss | 72.74
1.5 | 145 | 47.5632 | 1.5388 | 1.5 | -52 | 0.76938 | Agua | 6.48
2 | 177 | 57.3374 | 1.855 | 2 | -66 | 0.92749 | ss | 50.97
2.5 | 208 | 66.8061 | 2.1613 | 2.5 | -66 | 1.0807 | W(%) | 12.7134
3 | 230 | 73.5258 | 2.3787 | 3 | -64 | 1.1894
3.5 | 250 | 79.6347 | 2.5763 | 3.5 | -56 | 1.2882
4 | 245 | 78.1075 | 2.5269 | 4 | -30 | 1.2635
4.5 | 229 | 73.2204 | 2.3688 | 4.5 | 6 | 1.1844 | Peso Muestra+molde (gr) | 270.89
5 | 217 | 69.5551 | 2.2502 | 5 | 40 | 1.1251 | Peso del Molde(gr) | 139.88
5.5 | 208 | 66.8061 | 2.1613 | 5.5 | 76 | 1.0807 | Peso Muestra (g) | 131.01
6 | 200 | 64.3626 | 2.0823 | 6 | 102 | 1.0411 | Altura de la muestra(cm) | 1.93
6.5 | 194 | 62.5299 | 2.023 | 6.5 | 130 | 1.0115 | Volumen (cm3) | 59.6563
7 | 188 | 60.6973 | 1.9637 | 7 | 158 | 0.98184 | Humedad (%) | 12.7134
7.5 | 185 | 59.7809 | 1.934 | 7.5 | 190 | 0.96702 | g (g/cm3) | 2.1961
8 | 182 | 58.8646 | 1.9044 | 8 | 236 | 0.95219 | gd(g/cm3)= | 1.9484
8.5 | 180 | 58.2537 | 1.8846 | 8.5 | 272 | 0.94231
9 |  | 3.2741 | 0.10592 | 9 |  | 0.052962
9.5 |  | 3.2741 | 0.10592 | 9.5 |  | 0.052962
10 |  | 3.2741 | 0.10592 | 10 |  | 0.052962
10.5 |  | 3.2741 | 0.10592 | 10.5 |  | 0.052962
11 |  |  | 0 | 11 |  | 0
11.5 |  |  | 0 | 11.5 |  | 0
12 |  |  | 0 | 12 |  | 0
12.5 |  |  | 0 | 12.5 |  | 0
13 |  |  | 0 | 13 |  | 0

## Envolvente de falla
Muestra No | Humedad (%) | Area (cm²) | Densidad Humeda (gr/cm³) | Densidad Seca (gr/cm³) | Esfuerzo Normal (Kg/cm²) | Esfuerzo Cortante Máx (Kg/cm²)
1 | 12.8749 | 30.91 | 2.1903 | 1.9405 | 0.5 | 1.6376
2 | 12.5 | 30.91 | 2.1158 | 1.8807 | 1 | 2.2601
3 | 12.7134 | 30.91 | 2.1961 | 1.9484 | 2 | 2.5763
[7 empty] | f = | 30.1823 | °
[7 empty] | Cohesión= | 1.4794 | kg/cm2
[7 empty] | 0 | 1.4794
[7 empty] | 0.5 | 1.6376
[7 empty] | 1 | 2.2601
[7 empty] | 2 | 2.5763