## Punto1
VELOCIDAD: 1 mm/min |  |  |  | s : | 0.5 | kg/cm2
AREA: | 30.91 | cm2 |  | tmáx: | 1.5981 | kg/cm2
Tiempo min | Lectura de carga | P (Kg) | t (Kg/cm²) | Def.Horizontal (mm) | Def.Vertical (10ˉ² mm) | t/s | HUMEDAD (%)
[7 empty] | Capsula No. | 5
0 | 0 | 0 | 0 | 0 | 0 | 0 | Peso capsula | 18.68
0.5 | 31 | 12.7428 | 0.41226 | 0.5 | 22 | 0.82451 | Capsula + sh | 67.9
1 | 70 | 24.6551 | 0.79764 | 1 | 68 | 1.5953 | Capsula +ss | 61.93
1.5 | 127 | 42.0653 | 1.3609 | 1.5 | 114 | 2.7218 | Agua | 5.97
2 | 150 | 49.0905 | 1.5882 | 2 | 160 | 3.1763 | ss | 43.25
2.5 | 151 | 49.3959 | 1.5981 | 2.5 | 198 | 3.1961 | W(%) | 13.8035
3 | 140 | 46.036 | 1.4894 | 3 | 250 | 2.9787
3.5 | 131 | 43.287 | 1.4004 | 3.5 | 312 | 2.8008
4 | 123 | 40.8435 | 1.3214 | 4 | 360 | 2.6427
4.5 | 115 | 38.4 | 1.2423 | 4.5 | 422 | 2.4846 | Peso Muestra+molde (gr) | 286.49
5 | 107 | 35.9564 | 1.1633 | 5 | 470 | 2.3265 | Peso del Molde(gr) | 148.11
5.5 | 102 | 34.4292 | 1.1139 | 5.5 | 514 | 2.2277 | Peso Muestra (g) | 138.38
6 | 97 | 32.902 | 1.0644 | 6 | 590 | 2.1289 | Altura de la muestra(cm) | 1.99
6.5 | 94 | 31.9857 | 1.0348 | 6.5 | 650 | 2.0696 | Volumen (cm3) | 61.5109
7 | 91 | 31.0693 | 1.0052 | 7 | 722 | 2.0103 | Humedad (%) | 13.8035
7.5 | 88 | 30.153 | 0.97551 | 7.5 | 800 | 1.951 | g (g/cm3) | 2.2497
8 | 86 | 29.5421 | 0.95575 | 8 | 874 | 1.9115 | gd(g/cm3)= | 1.9768
8.5 | 84 | 28.9313 | 0.93598 | 8.5 | 938 | 1.872
9 |  | 3.2741 | 0.10592 | 9 |  | 0.21185
9.5 |  | 3.2741 | 0.10592 | 9.5 |  | 0.21185
10 |  | 3.2741 | 0.10592 | 10 |  | 0.21185
10.5 |  |  | 0 | 10.5 |  | 0
11 |  |  | 0 | 11 |  | 0
11.5 |  |  | 0 | 11.5 |  | 0
12 |  |  | 0 | 12 |  | 0
12.5 |  |  | 0 | 12.5 |  | 0
13 | [5 empty] | 0

## Punto2
VELOCIDAD: 0,05 mm/min | 1 mm/min |  |  | s : | 1 | kg/cm2
AREA: | 30.91 | cm² |  | tmáx: | 1.766 | kg/cm2
Tiempo (mm) | Lectura de carga | P (Kg) | t (Kg/cm²) | Def.Horizontal (mm) | Def.Vertical (10ˉ²mm) | t/s | HUMEDAD (%)
[7 empty] | Capsula No. | 10
0 | 0 | 0 | 0 | 0 | 0 | 0 | Peso capsula | 18.53
0.5 | 48 | 17.9353 | 0.58024 | 0.5 | 2 | 0.58024 | Capsula + sh | 85.54
1 | 95 | 32.2911 | 1.0447 | 1 | -10 | 1.0447 | Capsula +ss | 78.11
1.5 | 138 | 45.4251 | 1.4696 | 1.5 | -22 | 1.4696 | Agua | 7.43
2 | 158 | 51.534 | 1.6672 | 2 | -30 | 1.6672 | ss | 59.58
2.5 | 160 | 52.1449 | 1.687 | 2.5 | -32 | 1.687 | W(%) | 12.4706
3 | 158 | 51.534 | 1.6672 | 3 | -30 | 1.6672
3.5 | 168 | 54.5884 | 1.766 | 3.5 | -20 | 1.766
4 | 160 | 52.1449 | 1.687 | 4 | 0 | 1.687 | Peso Muestra+molde (gr) | 268.39
4.5 | 152 | 49.7013 | 1.6079 | 4.5 | 30 | 1.6079 | Peso del Molde(gr) | 135.79
5 | 148 | 48.4796 | 1.5684 | 5 | 50 | 1.5684 | Peso Muestra (g) | 132.6
5.5 | 140 | 46.036 | 1.4894 | 5.5 | 72 | 1.4894 | Altura de la muestra(cm) | 1.94
6 | 132 | 43.5925 | 1.4103 | 6 | 94 | 1.4103 | Volumen (cm3) | 59.9654
6.5 | 126 | 41.7598 | 1.351 | 6.5 | 110 | 1.351 | Humedad (%) | 12.4706
7 | 121 | 40.2326 | 1.3016 | 7 | 136 | 1.3016 | g (g/cm3) | 2.2113
7.5 | 117 | 39.0109 | 1.2621 | 7.5 | 160 | 1.2621 | gd(g/cm3)= | 1.9661
8 | 114 | 38.0945 | 1.2324 | 8 | 190 | 1.2324
8.5 | 113 | 37.7891 | 1.2226 | 8.5 | 210 | 1.2226
9 |  | 3.2741 | 0.10592 | 9 |  | 0.10592
9.5 |  |  | 0 | 9.5 |  | 0
10 |  |  | 0 | 10 |  | 0
10.5 |  |  | 0 | 10.5 |  | 0
11 |  |  | 0 | 11 |  | 0
11.5 |  |  | 0 | 11.5 |  | 0
12 |  |  |  | 12 |  | 0
12.5 |  |  |  | 12.5 |  | 0
13 |  |  |  | 13

## Punto3
VELOCIDAD: 0,05 mm/min | 1 mm/min |  |  | s : | 2 | kg/cm2
AREA: | 30.91 | cm2 |  | tmáx: | 2.7147 | kg/cm2
Tiempo (min) | Lectura de carga | P (Kg) | t (Kg/cm²) | Def.Horizontal (mm ) | Def.Vertical ( 10ˉ² mm ) | t/s | HUMEDAD (%)
[7 empty] | Capsula No. | 57
0 | 0 | 0 | 0 | 0 | 0 | 0 | Peso capsula | 20.51
0.5 | 68 | 24.0442 | 0.77788 | 0.5 | -16 | 0.38894 | Capsula + sh | 74.93
1 | 128 | 42.3707 | 1.3708 | 1 | -38 | 0.68539 | Capsula +ss | 68.88
1.5 | 204 | 65.5843 | 2.1218 | 1.5 | -42 | 1.0609 | Agua | 6.05
2 | 235 | 75.0531 | 2.4281 | 2 | -20 | 1.2141 | ss | 48.37
2.5 | 259 | 82.3837 | 2.6653 | 2.5 | 20 | 1.3326 | W(%) | 12.5078
3 | 260 | 82.6891 | 2.6752 | 3 | 88 | 1.3376
3.5 | 261 | 82.9946 | 2.685 | 3.5 | 130 | 1.3425
4 | 262 | 83.3 | 2.6949 | 4 | 194 | 1.3475
4.5 | 263 | 83.6054 | 2.7048 | 4.5 | 246 | 1.3524 | Peso Muestra+molde (gr) | 274.24
5 | 264 | 83.9109 | 2.7147 | 5 | 272 | 1.3573 | Peso del Molde(gr) | 144.91
5.5 | 263 | 83.6054 | 2.7048 | 5.5 | 300 | 1.3524 | Peso Muestra (g) | 129.33
6 | 256 | 81.4673 | 2.6356 | 6 | 326 | 1.3178 | Altura de la muestra(cm) | 1.95
6.5 | 250 | 79.6347 | 2.5763 | 6.5 | 360 | 1.2882 | Volumen (cm3) | 60.2745
7 | 247 | 78.7184 | 2.5467 | 7 | 398 | 1.2733 | Humedad (%) | 12.5078
7.5 | 244 | 77.802 | 2.5171 | 7.5 | 432 | 1.2585 | g (g/cm3) | 2.1457
8 | 242 | 77.1912 | 2.4973 | 8 | 470 | 1.2486 | gd(g/cm3)= | 1.9071
8.5 | 240 | 76.5803 | 2.4775 | 8.5 | 512 | 1.2388
9 |  | 3.2741 | 0.10592 | 9 |  | 0.052962
9.5 |  | 3.2741 | 0.10592 | 9.5 |  | 0.052962
10 |  | 3.2741 | 0.10592 | 10 |  | 0.052962
10.5 |  | 3.2741 | 0.10592 | 10.5 |  | 0.052962
11 |  |  | 0 | 11 |  | 0
11.5 |  |  | 0 | 11.5 |  | 0
12 |  |  | 0 | 12 |  | 0
12.5 |  |  | 0 | 12.5 |  | 0
13 |  |  | 0 | 13 |  | 0

## Envolvente de falla
Muestra No | Humedad (%) | Area (cm²) | Densidad Humeda (gr/cm³) | Densidad Seca (gr/cm³) | Esfuerzo Normal (Kg/cm²) | Esfuerzo Cortante Máx (Kg/cm²)
1 | 13.8035 | 30.91 | 2.2497 | 1.9768 | 0.5 | 1.5981
2 | 12.4706 | 30.91 | 2.2113 | 1.9661 | 1 | 1.766
3 | 12.5078 | 30.91 | 2.1457 | 1.9071 | 2 | 2.7147
[7 empty] | f = | 37.7255 | °
[7 empty] | Cohesión= | 1.1237 | kg/cm2
[7 empty] | 0 | 1.1237
[7 empty] | 0.5 | 1.5981
[7 empty] | 1 | 1.766
[7 empty] | 2 | 2.7147