## Punto1
VELOCIDAD: 1 mm/min |  |  |  | s : | 0.5 | kg/cm2
AREA: | 30.91 | cm2 |  | tmáx: | 1.7265 | kg/cm2
Tiempo min | Lectura de carga | P (Kg) | t (Kg/cm²) | Def.Horizontal (mm) | Def.Vertical (10ˉ² mm) | t/s | HUMEDAD (%)
[7 empty] | Capsula No. | 210
0 | 0 | 0 | 0 | 0 | 0 | 0 | Peso capsula | 6.64
0.5 | 36 | 14.27 | 0.46166 | 0.5 | 64 | 0.92333 | Capsula + sh | 70.64
1 | 81 | 28.0149 | 0.90634 | 1 | 114 | 1.8127 | Capsula +ss | 63.41
1.5 | 123 | 40.8435 | 1.3214 | 1.5 | 200 | 2.6427 | Agua | 7.23
2 | 146 | 47.8687 | 1.5486 | 2 | 260 | 3.0973 | ss | 56.77
2.5 | 160 | 52.1449 | 1.687 | 2.5 | 340 | 3.374 | W(%) | 12.7356
3 | 164 | 53.3666 | 1.7265 | 3 | 420 | 3.453
3.5 | 157 | 51.2285 | 1.6573 | 3.5 | 480 | 3.3147
4 | 145 | 47.5632 | 1.5388 | 4 | 620 | 3.0775
4.5 | 138 | 45.4251 | 1.4696 | 4.5 | 740 | 2.9392 | Peso Muestra+molde (gr) | 278.56
5 | 129 | 42.6762 | 1.3807 | 5 | 830 | 2.7613 | Peso del Molde(gr) | 143.11
5.5 | 124 | 41.1489 | 1.3313 | 5.5 | 930 | 2.6625 | Peso Muestra (g) | 135.45
6 | 118 | 39.3163 | 1.272 | 6 | 1040 | 2.5439 | Altura de la muestra(cm) | 1.98
6.5 | 112 | 37.4836 | 1.2127 | 6.5 | 1120 | 2.4253 | Volumen (cm3) | 61.2018
7 | 102 | 34.4292 | 1.1139 | 7 | 1200 | 2.2277 | Humedad (%) | 12.7356
7.5 | 100 | 33.8183 | 1.0941 | 7.5 | 1370 | 2.1882 | g (g/cm3) | 2.2132
8 | 98 | 33.2074 | 1.0743 | 8 | 1440 | 2.1487 | gd(g/cm3)= | 1.9632
8.5 | 94 | 31.9857 | 1.0348 | 8.5 | 1490 | 2.0696
9 |  | 3.2741 | 0.10592 | 9 |  | 0.21185
9.5 |  | 3.2741 | 0.10592 | 9.5 |  | 0.21185
10 |  | 3.2741 | 0.10592 | 10 |  | 0.21185
10.5 |  |  | 0 | 10.5 |  | 0
11 |  |  | 0 | 11 |  | 0
11.5 |  |  | 0 | 11.5 |  | 0
12 |  |  | 0 | 12 |  | 0
12.5 |  |  | 0 | 12.5 |  | 0
13 | [5 empty] | 0

## Punto2
VELOCIDAD: 0,05 mm/min | 1 mm/min |  |  | s : | 1 | kg/cm2
AREA: | 30.91 | cm² |  | tmáx: | 1.9933 | kg/cm2
Tiempo (mm) | Lectura de carga | P (Kg) | t (Kg/cm²) | Def.Horizontal (mm) | Def.Vertical (10ˉ²mm) | t/s | HUMEDAD (%)
[7 empty] | Capsula No. | 108
0 | 0 | 0 | 0 | 0 | 0 | 0 | Peso capsula | 6.94
0.5 | 38 | 14.8809 | 0.48143 | 0.5 | -8 | 0.48143 | Capsula + sh | 53.67
1 | 94 | 31.9857 | 1.0348 | 1 | -4 | 1.0348 | Capsula +ss | 48.38
1.5 | 142 | 46.6469 | 1.5091 | 1.5 | 0 | 1.5091 | Agua | 5.29
2 | 171 | 55.5047 | 1.7957 | 2 | 6 | 1.7957 | ss | 41.44
2.5 | 188 | 60.6973 | 1.9637 | 2.5 | 34 | 1.9637 | W(%) | 12.7654
3 | 191 | 61.6136 | 1.9933 | 3 | 76 | 1.9933
3.5 | 191 | 61.6136 | 1.9933 | 3.5 | 122 | 1.9933
4 | 189 | 61.0027 | 1.9736 | 4 | 190 | 1.9736 | Peso Muestra+molde (gr) | 274.71
4.5 | 185 | 59.7809 | 1.934 | 4.5 | 260 | 1.934 | Peso del Molde(gr) | 138.01
5 | 180 | 58.2537 | 1.8846 | 5 | 340 | 1.8846 | Peso Muestra (g) | 136.7
5.5 | 174 | 56.4211 | 1.8253 | 5.5 | 436 | 1.8253 | Altura de la muestra(cm) | 1.97
6 | 169 | 54.8939 | 1.7759 | 6 | 530 | 1.7759 | Volumen (cm3) | 60.8927
6.5 | 164 | 53.3666 | 1.7265 | 6.5 | 622 | 1.7265 | Humedad (%) | 12.7654
7 | 159 | 51.8394 | 1.6771 | 7 | 714 | 1.6771 | g (g/cm3) | 2.2449
7.5 | 155 | 50.6177 | 1.6376 | 7.5 | 810 | 1.6376 | gd(g/cm3)= | 1.9908
8 | 151 | 49.3959 | 1.5981 | 8 | 908 | 1.5981
8.5 | 149 | 48.785 | 1.5783 | 8.5 | 1002 | 1.5783
9 |  | 3.2741 | 0.10592 | 9 |  | 0.10592
9.5 |  |  | 0 | 9.5 |  | 0
10 |  |  | 0 | 10 |  | 0
10.5 |  |  | 0 | 10.5 |  | 0
11 |  |  | 0 | 11 |  | 0
11.5 |  |  | 0 | 11.5 |  | 0
12 |  |  |  | 12 |  | 0
12.5 |  |  |  | 12.5 |  | 0
13 |  |  |  | 13

## Punto3
VELOCIDAD: 0,05 mm/min | 1 mm/min |  |  | s : | 2 | kg/cm2
AREA: | 30.91 | cm2 |  | tmáx: | 2.7839 | kg/cm2
Tiempo (min) | Lectura de carga | P (Kg) | t (Kg/cm²) | Def.Horizontal (mm ) | Def.Vertical ( 10ˉ² mm ) | t/s | HUMEDAD (%)
[7 empty] | Capsula No. | 46
0 | 0 | 0 | 0 | 0 | 0 | 0 | Peso capsula | 6.77
0.5 | 64 | 22.8224 | 0.73835 | 0.5 | -32 | 0.36918 | Capsula + sh | 50.97
1 | 118 | 39.3163 | 1.272 | 1 | -50 | 0.63598 | Capsula +ss | 46
1.5 | 158 | 51.534 | 1.6672 | 1.5 | -70 | 0.83361 | Agua | 4.97
2 | 203 | 65.2789 | 2.1119 | 2 | -70 | 1.056 | ss | 39.23
2.5 | 230 | 73.5258 | 2.3787 | 2.5 | -72 | 1.1894 | W(%) | 12.6689
3 | 254 | 80.8565 | 2.6159 | 3 | -60 | 1.3079
3.5 | 266 | 84.5218 | 2.7344 | 3.5 | -40 | 1.3672
4 | 271 | 86.049 | 2.7839 | 4 | -20 | 1.3919
4.5 | 265 | 84.2163 | 2.7246 | 4.5 | -4 | 1.3623 | Peso Muestra+molde (gr) | 286.36
5 | 259 | 82.3837 | 2.6653 | 5 | 4 | 1.3326 | Peso del Molde(gr) | 153.58
5.5 | 255 | 81.1619 | 2.6257 | 5.5 | 10 | 1.3129 | Peso Muestra (g) | 132.78
6 | 255 | 81.1619 | 2.6257 | 6 | 10 | 1.3129 | Altura de la muestra(cm) | 1.96
6.5 | 245 | 78.1075 | 2.5269 | 6.5 | 24 | 1.2635 | Volumen (cm3) | 60.5836
7 | 238 | 75.9694 | 2.4578 | 7 | 50 | 1.2289 | Humedad (%) | 12.6689
7.5 | 234 | 74.7476 | 2.4182 | 7.5 | 70 | 1.2091 | g (g/cm3) | 2.1917
8 | 230 | 73.5258 | 2.3787 | 8 | 98 | 1.1894 | gd(g/cm3)= | 1.9452
8.5 | 228 | 72.915 | 2.3589 | 8.5 | 118 | 1.1795
9 |  | 3.2741 | 0.10592 | 9 |  | 0.052962
9.5 |  | 3.2741 | 0.10592 | 9.5 |  | 0.052962
10 |  | 3.2741 | 0.10592 | 10 |  | 0.052962
10.5 |  | 3.2741 | 0.10592 | 10.5 |  | 0.052962
11 |  |  | 0 | 11 |  | 0
11.5 |  |  | 0 | 11.5 |  | 0
12 |  |  | 0 | 12 |  | 0
12.5 |  |  | 0 | 12.5 |  | 0
13 |  |  | 0 | 13 |  | 0

## Envolvente de falla
Muestra No | Humedad (%) | Area (cm²) | Densidad Humeda (gr/cm³) | Densidad Seca (gr/cm³) | Esfuerzo Normal (Kg/cm²) | Esfuerzo Cortante Máx (Kg/cm²)
1 | 12.7356 | 30.91 | 2.2132 | 1.9632 | 0.5 | 1.7265
2 | 12.7654 | 30.91 | 2.2449 | 1.9908 | 1 | 1.9933
3 | 12.6689 | 30.91 | 2.1917 | 1.9452 | 2 | 2.7839
[7 empty] | f = | 35.6443 | °
[7 empty] | Cohesión= | 1.3312 | kg/cm2
[7 empty] | 0 | 1.3312
[7 empty] | 0.5 | 1.7265
[7 empty] | 1 | 1.9933
[7 empty] | 2 | 2.7839