## Punto1
VELOCIDAD: 1 mm/min |  |  |  | s : | 0.5 | kg/cm2
AREA: | 30.91 | cm2 |  | tmáx: | 1.9143 | kg/cm2
Tiempo min | Lectura de carga | P (Kg) | t (Kg/cm²) | Def.Horizontal (mm) | Def.Vertical (10ˉ² mm) | t/s | HUMEDAD (%)
[7 empty] | Capsula No. | 115
0 | 0 | 0 | 0 | 0 | 0 | 0 | Peso capsula | 6.85
0.5 | 56 | 20.3789 | 0.6593 | 0.5 | 20 | 1.3186 | Capsula + sh | 54.95
1 | 96 | 32.5966 | 1.0546 | 1 | 40 | 2.1091 | Capsula +ss | 49.58
1.5 | 132 | 43.5925 | 1.4103 | 1.5 | 42 | 2.8206 | Agua | 5.37
2 | 160 | 52.1449 | 1.687 | 2 | 50 | 3.374 | ss | 42.73
2.5 | 181 | 58.5592 | 1.8945 | 2.5 | 80 | 3.789 | W(%) | 12.5673
3 | 182 | 58.8646 | 1.9044 | 3 | 130 | 3.8088
3.5 | 183 | 59.17 | 1.9143 | 3.5 | 210 | 3.8285
4 | 183 | 59.17 | 1.9143 | 4 | 300 | 3.8285
4.5 | 182 | 58.8646 | 1.9044 | 4.5 | 390 | 3.8088 | Peso Muestra+molde (gr) | 270.69
5 | 181 | 58.5592 | 1.8945 | 5 | 480 | 3.789 | Peso del Molde(gr) | 144.65
5.5 | 181 | 58.5592 | 1.8945 | 5.5 | 560 | 3.789 | Peso Muestra (g) | 126.04
6 | 179 | 57.9483 | 1.8747 | 6 | 640 | 3.7495 | Altura de la muestra(cm) | 1.96
6.5 | 177 | 57.3374 | 1.855 | 6.5 | 720 | 3.71 | Volumen (cm3) | 60.5836
7 | 169 | 54.8939 | 1.7759 | 7 | 780 | 3.5519 | Humedad (%) | 12.5673
7.5 | 165 | 53.6721 | 1.7364 | 7.5 | 840 | 3.4728 | g (g/cm3) | 2.0804
8 | 164 | 53.3666 | 1.7265 | 8 | 890 | 3.453 | gd(g/cm3)= | 1.8482
8.5 | 163 | 53.0612 | 1.7166 | 8.5 | 940 | 3.4333
9 |  | 3.2741 | 0.10592 | 9 |  | 0.21185
9.5 |  | 3.2741 | 0.10592 | 9.5 |  | 0.21185
10 |  | 3.2741 | 0.10592 | 10 |  | 0.21185
10.5 |  |  | 0 | 10.5 |  | 0
11 |  |  | 0 | 11 |  | 0
11.5 |  |  | 0 | 11.5 |  | 0
12 |  |  | 0 | 12 |  | 0
12.5 |  |  | 0 | 12.5 |  | 0
13 | [5 empty] | 0

## Punto2
VELOCIDAD: 0,05 mm/min | 1 mm/min |  |  | s : | 1 | kg/cm2
AREA: | 30.91 | cm² |  | tmáx: | 2.3589 | kg/cm2
Tiempo (mm) | Lectura de carga | P (Kg) | t (Kg/cm²) | Def.Horizontal (mm) | Def.Vertical (10ˉ²mm) | t/s | HUMEDAD (%)
[7 empty] | Capsula No. | 207
0 | 0 | 0 | 0 | 0 | 0 | 0 | Peso capsula | 8.7
0.5 | 33 | 13.3537 | 0.43202 | 0.5 | 42 | 0.43202 | Capsula + sh | 53.94
1 | 59 | 21.2952 | 0.68894 | 1 | 74 | 0.68894 | Capsula +ss | 48.78
1.5 | 91 | 31.0693 | 1.0052 | 1.5 | 100 | 1.0052 | Agua | 5.16
2 | 131 | 43.287 | 1.4004 | 2 | 160 | 1.4004 | ss | 40.08
2.5 | 164 | 53.3666 | 1.7265 | 2.5 | 224 | 1.7265 | W(%) | 12.8743
3 | 189 | 61.0027 | 1.9736 | 3 | 290 | 1.9736
3.5 | 215 | 68.9442 | 2.2305 | 3.5 | 370 | 2.2305
4 | 228 | 72.915 | 2.3589 | 4 | 450 | 2.3589 | Peso Muestra+molde (gr) | 286.71
4.5 | 211 | 67.7224 | 2.191 | 4.5 | 510 | 2.191 | Peso del Molde(gr) | 148.54
5 | 193 | 62.2245 | 2.0131 | 5 | 600 | 2.0131 | Peso Muestra (g) | 138.17
5.5 | 172 | 55.8102 | 1.8056 | 5.5 | 770 | 1.8056 | Altura de la muestra(cm) | 2.04
6 | 155 | 50.6177 | 1.6376 | 6 | 890 | 1.6376 | Volumen (cm3) | 63.0564
6.5 | 146 | 47.8687 | 1.5486 | 6.5 | 1010 | 1.5486 | Humedad (%) | 12.8743
7 | 144 | 47.2578 | 1.5289 | 7 | 1140 | 1.5289 | g (g/cm3) | 2.1912
7.5 | 139 | 45.7306 | 1.4795 | 7.5 | 1240 | 1.4795 | gd(g/cm3)= | 1.9413
8 | 131 | 43.287 | 1.4004 | 8 | 1450 | 1.4004
8.5 | 124 | 41.1489 | 1.3313 | 8.5 | 1560 | 1.3313
9 |  | 3.2741 | 0.10592 | 9 |  | 0.10592
9.5 |  |  | 0 | 9.5 |  | 0
10 |  |  | 0 | 10 |  | 0
10.5 |  |  | 0 | 10.5 |  | 0
11 |  |  | 0 | 11 |  | 0
11.5 |  |  | 0 | 11.5 |  | 0
12 |  |  |  | 12 |  | 0
12.5 |  |  |  | 12.5 |  | 0
13 |  |  |  | 13

## Punto3
VELOCIDAD: 0,05 mm/min | 1 mm/min |  |  | s : | 2 | kg/cm2
AREA: | 30.91 | cm2 |  | tmáx: | 2.8728 | kg/cm2
Tiempo (min) | Lectura de carga | P (Kg) | t (Kg/cm²) | Def.Horizontal (mm ) | Def.Vertical ( 10ˉ² mm ) | t/s | HUMEDAD (%)
[7 empty] | Capsula No. | 176
0 | 0 | 0 | 0 | 0 | 0 | 0 | Peso capsula | 6.45
0.5 | 71 | 24.9605 | 0.80752 | 0.5 | 4 | 0.40376 | Capsula + sh | 66.57
1 | 115 | 38.4 | 1.2423 | 1 | -10 | 0.62116 | Capsula +ss | 59.41
1.5 | 149 | 48.785 | 1.5783 | 1.5 | -34 | 0.78915 | Agua | 7.16
2 | 173 | 56.1156 | 1.8155 | 2 | -56 | 0.90773 | ss | 52.96
2.5 | 186 | 60.0864 | 1.9439 | 2.5 | -76 | 0.97196 | W(%) | 13.5196
3 | 192 | 61.919 | 2.0032 | 3 | -84 | 1.0016
3.5 | 215 | 68.9442 | 2.2305 | 3.5 | -90 | 1.1152
4 | 230 | 73.5258 | 2.3787 | 4 | -86 | 1.1894
4.5 | 251 | 79.9401 | 2.5862 | 4.5 | -80 | 1.2931 | Peso Muestra+molde (gr) | 276.21
5 | 280 | 88.798 | 2.8728 | 5 | -76 | 1.4364 | Peso del Molde(gr) | 148.22
5.5 | 248 | 79.0238 | 2.5566 | 5.5 | -70 | 1.2783 | Peso Muestra (g) | 127.99
6 | 200 | 64.3626 | 2.0823 | 6 | -58 | 1.0411 | Altura de la muestra(cm) | 1.99
6.5 | 186 | 60.0864 | 1.9439 | 6.5 | -40 | 0.97196 | Volumen (cm3) | 61.5109
7 | 175 | 56.7265 | 1.8352 | 7 | -22 | 0.91761 | Humedad (%) | 13.5196
7.5 | 168 | 54.5884 | 1.766 | 7.5 | -10 | 0.88302 | g (g/cm3) | 2.0808
8 | 162 | 52.7558 | 1.7068 | 8 | 0 | 0.85338 | gd(g/cm3)= | 1.833
8.5 | 161 | 52.4503 | 1.6969 | 8.5 | 30 | 0.84844
9 |  | 3.2741 | 0.10592 | 9 |  | 0.052962
9.5 |  | 3.2741 | 0.10592 | 9.5 |  | 0.052962
10 |  | 3.2741 | 0.10592 | 10 |  | 0.052962
10.5 |  | 3.2741 | 0.10592 | 10.5 |  | 0.052962
11 |  |  | 0 | 11 |  | 0
11.5 |  |  | 0 | 11.5 |  | 0
12 |  |  | 0 | 12 |  | 0
12.5 |  |  | 0 | 12.5 |  | 0
13 |  |  | 0 | 13 |  | 0

## Envolvente de falla
Muestra No | Humedad (%) | Area (cm²) | Densidad Humeda (gr/cm³) | Densidad Seca (gr/cm³) | Esfuerzo Normal (Kg/cm²) | Esfuerzo Cortante Máx (Kg/cm²)
1 | 12.5673 | 30.91 | 2.0804 | 1.8482 | 0.5 | 1.9143
2 | 12.8743 | 30.91 | 2.1912 | 1.9413 | 1 | 2.3589
3 | 13.5196 | 30.91 | 2.0808 | 1.833 | 2 | 2.8728
[7 empty] | f = | 31.8444 | °
[7 empty] | Cohesión= | 1.6574 | kg/cm2
[7 empty] | 0 | 1.6574
[7 empty] | 0.5 | 1.9143
[7 empty] | 1 | 2.3589
[7 empty] | 2 | 2.8728