## Punto1
VELOCIDAD: 1 mm/min |  |  |  | s : | 0.5 | kg/cm2
AREA: | 30.91 | cm2 |  | tmáx: | 1.9044 | kg/cm2
Tiempo min | Lectura de carga | P (Kg) | t (Kg/cm²) | Def.Horizontal (mm) | Def.Vertical (10ˉ² mm) | t/s | HUMEDAD (%)
[7 empty] | Capsula No. | 111
0 | 0 | 0 | 0 | 0 | 0 | 0 | Peso capsula | 6.77
0.5 | 26 | 11.2156 | 0.36285 | 0.5 | 30 | 0.72569 | Capsula + sh | 52.38
1 | 48 | 17.9353 | 0.58024 | 1 | 70 | 1.1605 | Capsula +ss | 46.96
1.5 | 69 | 24.3496 | 0.78776 | 1.5 | 90 | 1.5755 | Agua | 5.42
2 | 112 | 37.4836 | 1.2127 | 2 | 120 | 2.4253 | ss | 40.19
2.5 | 155 | 50.6177 | 1.6376 | 2.5 | 190 | 3.2752 | W(%) | 13.4859
3 | 181 | 58.5592 | 1.8945 | 3 | 250 | 3.789
3.5 | 182 | 58.8646 | 1.9044 | 3.5 | 320 | 3.8088
4 | 152 | 49.7013 | 1.6079 | 4 | 360 | 3.2159
4.5 | 122 | 40.5381 | 1.3115 | 4.5 | 460 | 2.623 | Peso Muestra+molde (gr) | 269.05
5 | 122 | 40.5381 | 1.3115 | 5 | 520 | 2.623 | Peso del Molde(gr) | 142.16
5.5 | 105 | 35.3455 | 1.1435 | 5.5 | 640 | 2.287 | Peso Muestra (g) | 126.89
6 | 100 | 33.8183 | 1.0941 | 6 | 740 | 2.1882 | Altura de la muestra(cm) | 1.95
6.5 | 94 | 31.9857 | 1.0348 | 6.5 | 820 | 2.0696 | Volumen (cm3) | 60.2745
7 | 91 | 31.0693 | 1.0052 | 7 | 890 | 2.0103 | Humedad (%) | 13.4859
7.5 | 90 | 30.7639 | 0.99527 | 7.5 | 960 | 1.9905 | g (g/cm3) | 2.1052
8 | 89 | 30.4585 | 0.98539 | 8 | 1020 | 1.9708 | gd(g/cm3)= | 1.855
8.5 | 87 | 29.8476 | 0.96563 | 8.5 | 1060 | 1.9313
9 |  | 3.2741 | 0.10592 | 9 |  | 0.21185
9.5 |  | 3.2741 | 0.10592 | 9.5 |  | 0.21185
10 |  | 3.2741 | 0.10592 | 10 |  | 0.21185
10.5 |  |  | 0 | 10.5 |  | 0
11 |  |  | 0 | 11 |  | 0
11.5 |  |  | 0 | 11.5 |  | 0
12 |  |  | 0 | 12 |  | 0
12.5 |  |  | 0 | 12.5 |  | 0
13 | [5 empty] | 0

## Punto2
VELOCIDAD: 0,05 mm/min | 1 mm/min |  |  | s : | 1 | kg/cm2
AREA: | 30.91 | cm² |  | tmáx: | 2.2799 | kg/cm2
Tiempo (mm) | Lectura de carga | P (Kg) | t (Kg/cm²) | Def.Horizontal (mm) | Def.Vertical (10ˉ²mm) | t/s | HUMEDAD (%)
[7 empty] | Capsula No. | 162
0 | 0 | 0 | 0 | 0 | 0 | 0 | Peso capsula | 6.93
0.5 | 42 | 16.1027 | 0.52095 | 0.5 | 20 | 0.52095 | Capsula + sh | 61.95
1 | 82 | 28.3204 | 0.91622 | 1 | 34 | 0.91622 | Capsula +ss | 55.84
1.5 | 122 | 40.5381 | 1.3115 | 1.5 | 40 | 1.3115 | Agua | 6.11
2 | 150 | 49.0905 | 1.5882 | 2 | 46 | 1.5882 | ss | 48.91
2.5 | 169 | 54.8939 | 1.7759 | 2.5 | 60 | 1.7759 | W(%) | 12.4923
3 | 179 | 57.9483 | 1.8747 | 3 | 70 | 1.8747
3.5 | 190 | 61.3081 | 1.9834 | 3.5 | 94 | 1.9834
4 | 205 | 65.8898 | 2.1317 | 4 | 150 | 2.1317 | Peso Muestra+molde (gr) | 268.41
4.5 | 220 | 70.4714 | 2.2799 | 4.5 | 180 | 2.2799 | Peso del Molde(gr) | 144.24
5 | 200 | 64.3626 | 2.0823 | 5 | 206 | 2.0823 | Peso Muestra (g) | 124.17
5.5 | 172 | 55.8102 | 1.8056 | 5.5 | 250 | 1.8056 | Altura de la muestra(cm) | 1.95
6 | 172 | 55.8102 | 1.8056 | 6 | 290 | 1.8056 | Volumen (cm3) | 60.2745
6.5 | 171 | 55.5047 | 1.7957 | 6.5 | 320 | 1.7957 | Humedad (%) | 12.4923
7 | 168 | 54.5884 | 1.766 | 7 | 360 | 1.766 | g (g/cm3) | 2.0601
7.5 | 160 | 52.1449 | 1.687 | 7.5 | 390 | 1.687 | gd(g/cm3)= | 1.8313
8 | 150 | 49.0905 | 1.5882 | 8 | 430 | 1.5882
8.5 | 143 | 46.9524 | 1.519 | 8.5 | 460 | 1.519
9 |  | 3.2741 | 0.10592 | 9 |  | 0.10592
9.5 |  |  | 0 | 9.5 |  | 0
10 |  |  | 0 | 10 |  | 0
10.5 |  |  | 0 | 10.5 |  | 0
11 |  |  | 0 | 11 |  | 0
11.5 |  |  | 0 | 11.5 |  | 0
12 |  |  |  | 12 |  | 0
12.5 |  |  |  | 12.5 |  | 0
13 |  |  |  | 13

## Punto3
VELOCIDAD: 0,05 mm/min | 1 mm/min |  |  | s : | 2 | kg/cm2
AREA: | 30.91 | cm2 |  | tmáx: | 2.774 | kg/cm2
Tiempo (min) | Lectura de carga | P (Kg) | t (Kg/cm²) | Def.Horizontal (mm ) | Def.Vertical ( 10ˉ² mm ) | t/s | HUMEDAD (%)
[7 empty] | Capsula No. | 130
0 | 0 | 0 | 0 | 0 | 0 | 0 | Peso capsula | 6.73
0.5 | 60 | 21.6006 | 0.69882 | 0.5 | -10 | 0.34941 | Capsula + sh | 59.91
1 | 110 | 36.8728 | 1.1929 | 1 | -16 | 0.59645 | Capsula +ss | 53.84
1.5 | 147 | 48.1741 | 1.5585 | 1.5 | -20 | 0.77926 | Agua | 6.07
2 | 177 | 57.3374 | 1.855 | 2 | -38 | 0.92749 | ss | 47.11
2.5 | 220 | 70.4714 | 2.2799 | 2.5 | -56 | 1.1399 | W(%) | 12.8847
3 | 250 | 79.6347 | 2.5763 | 3 | -80 | 1.2882
3.5 | 270 | 85.7435 | 2.774 | 3.5 | -94 | 1.387
4 | 230 | 73.5258 | 2.3787 | 4 | -102 | 1.1894
4.5 | 215 | 68.9442 | 2.2305 | 4.5 | -112 | 1.1152 | Peso Muestra+molde (gr) | 268.37
5 | 202 | 64.9735 | 2.102 | 5 | -120 | 1.051 | Peso del Molde(gr) | 139.6
5.5 | 200 | 64.3626 | 2.0823 | 5.5 | -120 | 1.0411 | Peso Muestra (g) | 128.77
6 | 198 | 63.7517 | 2.0625 | 6 | -120 | 1.0312 | Altura de la muestra(cm) | 2
6.5 | 196 | 63.1408 | 2.0427 | 6.5 | -120 | 1.0214 | Volumen (cm3) | 61.82
7 | 194 | 62.5299 | 2.023 | 7 | -118 | 1.0115 | Humedad (%) | 12.8847
7.5 | 191 | 61.6136 | 1.9933 | 7.5 | -116 | 0.99666 | g (g/cm3) | 2.083
8 | 188 | 60.6973 | 1.9637 | 8 | -110 | 0.98184 | gd(g/cm3)= | 1.8452
8.5 | 186 | 60.0864 | 1.9439 | 8.5 | -104 | 0.97196
9 |  | 3.2741 | 0.10592 | 9 |  | 0.052962
9.5 |  | 3.2741 | 0.10592 | 9.5 |  | 0.052962
10 |  | 3.2741 | 0.10592 | 10 |  | 0.052962
10.5 |  | 3.2741 | 0.10592 | 10.5 |  | 0.052962
11 |  |  | 0 | 11 |  | 0
11.5 |  |  | 0 | 11.5 |  | 0
12 |  |  | 0 | 12 |  | 0
12.5 |  |  | 0 | 12.5 |  | 0
13 |  |  | 0 | 13 |  | 0

## Envolvente de falla
Muestra No | Humedad (%) | Area (cm²) | Densidad Humeda (gr/cm³) | Densidad Seca (gr/cm³) | Esfuerzo Normal (Kg/cm²) | Esfuerzo Cortante Máx (Kg/cm²)
1 | 13.4859 | 30.91 | 2.1052 | 1.855 | 0.5 | 1.9044
2 | 12.4923 | 30.91 | 2.0601 | 1.8313 | 1 | 2.2799
3 | 12.8847 | 30.91 | 2.083 | 1.8452 | 2 | 2.774
[7 empty] | f = | 29.5749 | °
[7 empty] | Cohesión= | 1.6574 | kg/cm2
[7 empty] | 0 | 1.6574
[7 empty] | 0.5 | 1.9044
[7 empty] | 1 | 2.2799
[7 empty] | 2 | 2.774