## Punto1
VELOCIDAD: 1 mm/min |  |  |  | s : | 0.5 | kg/cm2
AREA: | 30.91 | cm2 |  | tmáx: | 1.8846 | kg/cm2
Tiempo min | Lectura de carga | P (Kg) | t (Kg/cm²) | Def.Horizontal (mm) | Def.Vertical (10ˉ² mm) | t/s | HUMEDAD (%)
[7 empty] | Capsula No. | 130
0 | 0 | 0 | 0 | 0 | 0 | 0 | Peso capsula | 6.73
0.5 | 35 | 13.9646 | 0.45178 | 0.5 | -2 | 0.90356 | Capsula + sh | 55.44
1 | 84 | 28.9313 | 0.93598 | 1 | -12 | 1.872 | Capsula +ss | 49.88
1.5 | 120 | 39.9272 | 1.2917 | 1.5 | -30 | 2.5834 | Agua | 5.56
2 | 146 | 47.8687 | 1.5486 | 2 | -50 | 3.0973 | ss | 43.15
2.5 | 161 | 52.4503 | 1.6969 | 2.5 | -90 | 3.3937 | W(%) | 12.8853
3 | 172 | 55.8102 | 1.8056 | 3 | -100 | 3.6111
3.5 | 178 | 57.6428 | 1.8649 | 3.5 | -110 | 3.7297
4 | 180 | 58.2537 | 1.8846 | 4 | -112 | 3.7692
4.5 | 170 | 55.1993 | 1.7858 | 4.5 | -114 | 3.5716 | Peso Muestra+molde (gr) | 274.09
5 | 150 | 49.0905 | 1.5882 | 5 | -110 | 3.1763 | Peso del Molde(gr) | 145.55
5.5 | 132 | 43.5925 | 1.4103 | 5.5 | -92 | 2.8206 | Peso Muestra (g) | 128.54
6 | 122 | 40.5381 | 1.3115 | 6 | -80 | 2.623 | Altura de la muestra(cm) | 1.9
6.5 | 115 | 38.4 | 1.2423 | 6.5 | -50 | 2.4846 | Volumen (cm3) | 58.729
7 | 110 | 36.8728 | 1.1929 | 7 | -32 | 2.3858 | Humedad (%) | 12.8853
7.5 | 109 | 36.5673 | 1.183 | 7.5 | -12 | 2.3661 | g (g/cm3) | 2.1887
8 | 108 | 36.2619 | 1.1731 | 8 | 6 | 2.3463 | gd(g/cm3)= | 1.9389
8.5 | 107 | 35.9564 | 1.1633 | 8.5 | 46 | 2.3265
9 |  | 3.2741 | 0.10592 | 9 |  | 0.21185
9.5 |  | 3.2741 | 0.10592 | 9.5 |  | 0.21185
10 |  | 3.2741 | 0.10592 | 10 |  | 0.21185
10.5 |  |  | 0 | 10.5 |  | 0
11 |  |  | 0 | 11 |  | 0
11.5 |  |  | 0 | 11.5 |  | 0
12 |  |  | 0 | 12 |  | 0
12.5 |  |  | 0 | 12.5 |  | 0
13 | [5 empty] | 0

## Punto2
VELOCIDAD: 0,05 mm/min | 1 mm/min |  |  | s : | 1 | kg/cm2
AREA: | 30.91 | cm² |  | tmáx: | 2.5171 | kg/cm2
Tiempo (mm) | Lectura de carga | P (Kg) | t (Kg/cm²) | Def.Horizontal (mm) | Def.Vertical (10ˉ²mm) | t/s | HUMEDAD (%)
[7 empty] | Capsula No. | 54
0 | 0 | 0 | 0 | 0 | 0 | 0 | Peso capsula | 21.77
0.5 | 75 | 26.1823 | 0.84705 | 0.5 | -10 | 0.84705 | Capsula + sh | 75.72
1 | 115 | 38.4 | 1.2423 | 1 | -26 | 1.2423 | Capsula +ss | 69.58
1.5 | 152 | 49.7013 | 1.6079 | 1.5 | -38 | 1.6079 | Agua | 6.14
2 | 183 | 59.17 | 1.9143 | 2 | -40 | 1.9143 | ss | 47.81
2.5 | 208 | 66.8061 | 2.1613 | 2.5 | -42 | 2.1613 | W(%) | 12.8425
3 | 226 | 72.3041 | 2.3392 | 3 | -42 | 2.3392
3.5 | 241 | 76.8857 | 2.4874 | 3.5 | -30 | 2.4874
4 | 244 | 77.802 | 2.5171 | 4 | -10 | 2.5171 | Peso Muestra+molde (gr) | 263.2
4.5 | 227 | 72.6095 | 2.3491 | 4.5 | 16 | 2.3491 | Peso del Molde(gr) | 136.73
5 | 216 | 69.2496 | 2.2404 | 5 | 34 | 2.2404 | Peso Muestra (g) | 126.47
5.5 | 209 | 67.1116 | 2.1712 | 5.5 | 50 | 2.1712 | Altura de la muestra(cm) | 2
6 | 204 | 65.5843 | 2.1218 | 6 | 60 | 2.1218 | Volumen (cm3) | 61.82
6.5 | 200 | 64.3626 | 2.0823 | 6.5 | 70 | 2.0823 | Humedad (%) | 12.8425
7 | 195 | 62.8354 | 2.0328 | 7 | 78 | 2.0328 | g (g/cm3) | 2.0458
7.5 | 189 | 61.0027 | 1.9736 | 7.5 | 80 | 1.9736 | gd(g/cm3)= | 1.8129
8 | 185 | 59.7809 | 1.934 | 8 | 80 | 1.934
8.5 | 183 | 59.17 | 1.9143 | 8.5 | 80 | 1.9143
9 |  | 3.2741 | 0.10592 | 9 |  | 0.10592
9.5 |  |  | 0 | 9.5 |  | 0
10 |  |  | 0 | 10 |  | 0
10.5 |  |  | 0 | 10.5 |  | 0
11 |  |  | 0 | 11 |  | 0
11.5 |  |  | 0 | 11.5 |  | 0
12 |  |  |  | 12 |  | 0
12.5 |  |  |  | 12.5 |  | 0
13 |  |  |  | 13

## Punto3
VELOCIDAD: 0,05 mm/min | 1 mm/min |  |  | s : | 2 | kg/cm2
AREA: | 30.91 | cm2 |  | tmáx: | 2.9321 | kg/cm2
Tiempo (min) | Lectura de carga | P (Kg) | t (Kg/cm²) | Def.Horizontal (mm ) | Def.Vertical ( 10ˉ² mm ) | t/s | HUMEDAD (%)
[7 empty] | Capsula No. | 62
0 | 0 | 0 | 0 | 0 | 0 | 0 | Peso capsula | 21.11
0.5 | 71 | 24.9605 | 0.80752 | 0.5 | 60 | 0.40376 | Capsula + sh | 80.51
1 | 130 | 42.9816 | 1.3905 | 1 | 80 | 0.69527 | Capsula +ss | 73.81
1.5 | 175 | 56.7265 | 1.8352 | 1.5 | 100 | 0.91761 | Agua | 6.7
2 | 220 | 70.4714 | 2.2799 | 2 | 150 | 1.1399 | ss | 52.7
2.5 | 250 | 79.6347 | 2.5763 | 2.5 | 220 | 1.2882 | W(%) | 12.7135
3 | 269 | 85.4381 | 2.7641 | 3 | 290 | 1.382
3.5 | 276 | 87.5762 | 2.8333 | 3.5 | 360 | 1.4166
4 | 286 | 90.6306 | 2.9321 | 4 | 440 | 1.466
4.5 | 269 | 85.4381 | 2.7641 | 4.5 | 500 | 1.382 | Peso Muestra+molde (gr) | 284.73
5 | 250 | 79.6347 | 2.5763 | 5 | 610 | 1.2882 | Peso del Molde(gr) | 145.21
5.5 | 230 | 73.5258 | 2.3787 | 5.5 | 700 | 1.1894 | Peso Muestra (g) | 139.52
6 | 216 | 69.2496 | 2.2404 | 6 | 780 | 1.1202 | Altura de la muestra(cm) | 2.03
6.5 | 207 | 66.5007 | 2.1514 | 6.5 | 860 | 1.0757 | Volumen (cm3) | 62.7473
7 | 193 | 62.2245 | 2.0131 | 7 | 930 | 1.0065 | Humedad (%) | 12.7135
7.5 | 187 | 60.3918 | 1.9538 | 7.5 | 960 | 0.9769 | g (g/cm3) | 2.2235
8 | 187 | 60.3918 | 1.9538 | 8 | 1000 | 0.9769 | gd(g/cm3)= | 1.9727
8.5 | 187 | 60.3918 | 1.9538 | 8.5 | 1030 | 0.9769
9 |  | 3.2741 | 0.10592 | 9 |  | 0.052962
9.5 |  | 3.2741 | 0.10592 | 9.5 |  | 0.052962
10 |  | 3.2741 | 0.10592 | 10 |  | 0.052962
10.5 |  | 3.2741 | 0.10592 | 10.5 |  | 0.052962
11 |  |  | 0 | 11 |  | 0
11.5 |  |  | 0 | 11.5 |  | 0
12 |  |  | 0 | 12 |  | 0
12.5 |  |  | 0 | 12.5 |  | 0
13 |  |  | 0 | 13 |  | 0

## Envolvente de falla
Muestra No | Humedad (%) | Area (cm²) | Densidad Humeda (gr/cm³) | Densidad Seca (gr/cm³) | Esfuerzo Normal (Kg/cm²) | Esfuerzo Cortante Máx (Kg/cm²)
1 | 12.8853 | 30.91 | 2.1887 | 1.9389 | 0.5 | 1.8846
2 | 12.8425 | 30.91 | 2.0458 | 1.8129 | 1 | 2.5171
3 | 12.7135 | 30.91 | 2.2235 | 1.9727 | 2 | 2.9321
[7 empty] | f = | 33.3409 | °
[7 empty] | Cohesión= | 1.677 | kg/cm2
[7 empty] | 0 | 1.677
[7 empty] | 0.5 | 1.8846
[7 empty] | 1 | 2.5171
[7 empty] | 2 | 2.9321