## Punto1
VELOCIDAD: 1 mm/min |  |  |  | s : | 0.5 | kg/cm2
AREA: | 30.91 | cm2 |  | tmáx: | 1.9044 | kg/cm2
Tiempo min | Lectura de carga | P (Kg) | t (Kg/cm²) | Def.Horizontal (mm) | Def.Vertical (10ˉ² mm) | t/s | HUMEDAD (%)
[7 empty] | Capsula No. | 9
0 | 0 | 0 | 0 | 0 | 0 | 0 | Peso capsula | 18.21
0.5 | 33 | 13.3537 | 0.43202 | 0.5 | 34 | 0.86404 | Capsula + sh | 66.99
1 | 50 | 18.5462 | 0.60001 | 1 | 66 | 1.2 | Capsula +ss | 61.58
1.5 | 88 | 30.153 | 0.97551 | 1.5 | 88 | 1.951 | Agua | 5.41
2 | 110 | 36.8728 | 1.1929 | 2 | 112 | 2.3858 | ss | 43.37
2.5 | 150 | 49.0905 | 1.5882 | 2.5 | 150 | 3.1763 | W(%) | 12.4741
3 | 153 | 50.0068 | 1.6178 | 3 | 200 | 3.2356
3.5 | 162 | 52.7558 | 1.7068 | 3.5 | 250 | 3.4135
4 | 170 | 55.1993 | 1.7858 | 4 | 320 | 3.5716
4.5 | 182 | 58.8646 | 1.9044 | 4.5 | 410 | 3.8088 | Peso Muestra+molde (gr) | 280.4
5 | 175 | 56.7265 | 1.8352 | 5 | 530 | 3.6704 | Peso del Molde(gr) | 144.97
5.5 | 152 | 49.7013 | 1.6079 | 5.5 | 620 | 3.2159 | Peso Muestra (g) | 135.43
6 | 131 | 43.287 | 1.4004 | 6 | 712 | 2.8008 | Altura de la muestra(cm) | 1.99
6.5 | 120 | 39.9272 | 1.2917 | 6.5 | 808 | 2.5834 | Volumen (cm3) | 61.5109
7 | 115 | 38.4 | 1.2423 | 7 | 900 | 2.4846 | Humedad (%) | 12.4741
7.5 | 113 | 37.7891 | 1.2226 | 7.5 | 1010 | 2.4451 | g (g/cm3) | 2.2017
8 | 111 | 37.1782 | 1.2028 | 8 | 1140 | 2.4056 | gd(g/cm3)= | 1.9575
8.5 | 110 | 36.8728 | 1.1929 | 8.5 | 1250 | 2.3858
9 |  | 3.2741 | 0.10592 | 9 |  | 0.21185
9.5 |  | 3.2741 | 0.10592 | 9.5 |  | 0.21185
10 |  | 3.2741 | 0.10592 | 10 |  | 0.21185
10.5 |  |  | 0 | 10.5 |  | 0
11 |  |  | 0 | 11 |  | 0
11.5 |  |  | 0 | 11.5 |  | 0
12 |  |  | 0 | 12 |  | 0
12.5 |  |  | 0 | 12.5 |  | 0
13 | [5 empty] | 0

## Punto2
VELOCIDAD: 0,05 mm/min | 1 mm/min |  |  | s : | 1 | kg/cm2
AREA: | 30.91 | cm² |  | tmáx: | 2.5072 | kg/cm2
Tiempo (mm) | Lectura de carga | P (Kg) | t (Kg/cm²) | Def.Horizontal (mm) | Def.Vertical (10ˉ²mm) | t/s | HUMEDAD (%)
[7 empty] | Capsula No. | 60
0 | 0 | 0 | 0 | 0 | 0 | 0 | Peso capsula | 18.94
0.5 | 70 | 24.6551 | 0.79764 | 0.5 | 14 | 0.79764 | Capsula + sh | 82.39
1 | 132 | 43.5925 | 1.4103 | 1 | 22 | 1.4103 | Capsula +ss | 75.16
1.5 | 174 | 56.4211 | 1.8253 | 1.5 | 44 | 1.8253 | Agua | 7.23
2 | 210 | 67.417 | 2.1811 | 2 | 66 | 2.1811 | ss | 56.22
2.5 | 224 | 71.6932 | 2.3194 | 2.5 | 100 | 2.3194 | W(%) | 12.8602
3 | 236 | 75.3585 | 2.438 | 3 | 162 | 2.438
3.5 | 240 | 76.5803 | 2.4775 | 3.5 | 220 | 2.4775
4 | 242 | 77.1912 | 2.4973 | 4 | 292 | 2.4973 | Peso Muestra+molde (gr) | 275.68
4.5 | 243 | 77.4966 | 2.5072 | 4.5 | 360 | 2.5072 | Peso del Molde(gr) | 141.22
5 | 240 | 76.5803 | 2.4775 | 5 | 450 | 2.4775 | Peso Muestra (g) | 134.46
5.5 | 230 | 73.5258 | 2.3787 | 5.5 | 520 | 2.3787 | Altura de la muestra(cm) | 1.96
6 | 210 | 67.417 | 2.1811 | 6 | 600 | 2.1811 | Volumen (cm3) | 60.5836
6.5 | 200 | 64.3626 | 2.0823 | 6.5 | 666 | 2.0823 | Humedad (%) | 12.8602
7 | 192 | 61.919 | 2.0032 | 7 | 720 | 2.0032 | g (g/cm3) | 2.2194
7.5 | 182 | 58.8646 | 1.9044 | 7.5 | 792 | 1.9044 | gd(g/cm3)= | 1.9665
8 | 177 | 57.3374 | 1.855 | 8 | 840 | 1.855
8.5 | 175 | 56.7265 | 1.8352 | 8.5 | 880 | 1.8352
9 |  | 3.2741 | 0.10592 | 9 |  | 0.10592
9.5 |  |  | 0 | 9.5 |  | 0
10 |  |  | 0 | 10 |  | 0
10.5 |  |  | 0 | 10.5 |  | 0
11 |  |  | 0 | 11 |  | 0
11.5 |  |  | 0 | 11.5 |  | 0
12 |  |  |  | 12 |  | 0
12.5 |  |  |  | 12.5 |  | 0
13 |  |  |  | 13

## Punto3
VELOCIDAD: 0,05 mm/min | 1 mm/min |  |  | s : | 2 | kg/cm2
AREA: | 30.91 | cm2 |  | tmáx: | 2.9716 | kg/cm2
Tiempo (min) | Lectura de carga | P (Kg) | t (Kg/cm²) | Def.Horizontal (mm ) | Def.Vertical ( 10ˉ² mm ) | t/s | HUMEDAD (%)
[7 empty] | Capsula No. | 42
0 | 0 | 0 | 0 | 0 | 0 | 0 | Peso capsula | 10.14
0.5 | 82 | 28.3204 | 0.91622 | 0.5 | 0 | 0.45811 | Capsula + sh | 68.9
1 | 140 | 46.036 | 1.4894 | 1 | 0 | 0.74468 | Capsula +ss | 62.15
1.5 | 183 | 59.17 | 1.9143 | 1.5 | -6 | 0.95713 | Agua | 6.75
2 | 215 | 68.9442 | 2.2305 | 2 | -20 | 1.1152 | ss | 52.01
2.5 | 250 | 79.6347 | 2.5763 | 2.5 | -30 | 1.2882 | W(%) | 12.9783
3 | 262 | 83.3 | 2.6949 | 3 | -40 | 1.3475
3.5 | 272 | 86.3544 | 2.7937 | 3.5 | -50 | 1.3969
4 | 281 | 89.1034 | 2.8827 | 4 | -62 | 1.4413
4.5 | 285 | 90.3252 | 2.9222 | 4.5 | -66 | 1.4611 | Peso Muestra+molde (gr) | 280.09
5 | 290 | 91.8524 | 2.9716 | 5 | -70 | 1.4858 | Peso del Molde(gr) | 149.66
5.5 | 280 | 88.798 | 2.8728 | 5.5 | -52 | 1.4364 | Peso Muestra (g) | 130.43
6 | 250 | 79.6347 | 2.5763 | 6 | -42 | 1.2882 | Altura de la muestra(cm) | 1.96
6.5 | 240 | 76.5803 | 2.4775 | 6.5 | -30 | 1.2388 | Volumen (cm3) | 60.5836
7 | 232 | 74.1367 | 2.3985 | 7 | -16 | 1.1992 | Humedad (%) | 12.9783
7.5 | 225 | 71.9986 | 2.3293 | 7.5 | -4 | 1.1646 | g (g/cm3) | 2.1529
8 | 220 | 70.4714 | 2.2799 | 8 | 20 | 1.1399 | gd(g/cm3)= | 1.9056
8.5 | 215 | 68.9442 | 2.2305 | 8.5 | 50 | 1.1152
9 |  | 3.2741 | 0.10592 | 9 |  | 0.052962
9.5 |  | 3.2741 | 0.10592 | 9.5 |  | 0.052962
10 |  | 3.2741 | 0.10592 | 10 |  | 0.052962
10.5 |  | 3.2741 | 0.10592 | 10.5 |  | 0.052962
11 |  |  | 0 | 11 |  | 0
11.5 |  |  | 0 | 11.5 |  | 0
12 |  |  | 0 | 12 |  | 0
12.5 |  |  | 0 | 12.5 |  | 0
13 |  |  | 0 | 13 |  | 0

## Envolvente de falla
Muestra No | Humedad (%) | Area (cm²) | Densidad Humeda (gr/cm³) | Densidad Seca (gr/cm³) | Esfuerzo Normal (Kg/cm²) | Esfuerzo Cortante Máx (Kg/cm²)
1 | 12.4741 | 30.91 | 2.2017 | 1.9575 | 0.5 | 1.9044
2 | 12.8602 | 30.91 | 2.2194 | 1.9665 | 1 | 2.5072
3 | 12.9783 | 30.91 | 2.1529 | 1.9056 | 2 | 2.9716
[7 empty] | f = | 34.0666 | °
[7 empty] | Cohesión= | 1.6722 | kg/cm2
[7 empty] | 0 | 1.6722
[7 empty] | 0.5 | 1.9044
[7 empty] | 1 | 2.5072
[7 empty] | 2 | 2.9716