## Punto1
VELOCIDAD: 1 mm/min |  |  |  | s : | 0.5 | kg/cm2
AREA: | 30.91 | cm2 |  | tmáx: | 2.0823 | kg/cm2
Tiempo min | Lectura de carga | P (Kg) | t (Kg/cm²) | Def.Horizontal (mm) | Def.Vertical (10ˉ² mm) | t/s | HUMEDAD (%)
[7 empty] | Capsula No. | 4
0 | 0 | 0 | 0 | 0 | 0 | 0 | Peso capsula | 19.01
0.5 | 41 | 15.7972 | 0.51107 | 0.5 | 30 | 1.0221 | Capsula + sh | 80.11
1 | 80 | 27.7095 | 0.89646 | 1 | 74 | 1.7929 | Capsula +ss | 73.2
1.5 | 130 | 42.9816 | 1.3905 | 1.5 | 102 | 2.7811 | Agua | 6.91
2 | 155 | 50.6177 | 1.6376 | 2 | 166 | 3.2752 | ss | 54.19
2.5 | 175 | 56.7265 | 1.8352 | 2.5 | 244 | 3.6704 | W(%) | 12.7514
3 | 195 | 62.8354 | 2.0328 | 3 | 302 | 4.0657
3.5 | 199 | 64.0571 | 2.0724 | 3.5 | 388 | 4.1448
4 | 200 | 64.3626 | 2.0823 | 4 | 456 | 4.1645
4.5 | 196 | 63.1408 | 2.0427 | 4.5 | 512 | 4.0855 | Peso Muestra+molde (gr) | 269.58
5 | 190 | 61.3081 | 1.9834 | 5 | 688 | 3.9669 | Peso del Molde(gr) | 135.42
5.5 | 172 | 55.8102 | 1.8056 | 5.5 | 732 | 3.6111 | Peso Muestra (g) | 134.16
6 | 150 | 49.0905 | 1.5882 | 6 | 778 | 3.1763 | Altura de la muestra(cm) | 1.95
6.5 | 144 | 47.2578 | 1.5289 | 6.5 | 856 | 3.0578 | Volumen (cm3) | 60.2745
7 | 140 | 46.036 | 1.4894 | 7 | 910 | 2.9787 | Humedad (%) | 12.7514
7.5 | 138 | 45.4251 | 1.4696 | 7.5 | 950 | 2.9392 | g (g/cm3) | 2.2258
8 | 135 | 44.5088 | 1.4399 | 8 | 1010 | 2.8799 | gd(g/cm3)= | 1.9741
8.5 | 133 | 43.8979 | 1.4202 | 8.5 | 1104 | 2.8404
9 |  | 3.2741 | 0.10592 | 9 |  | 0.21185
9.5 |  | 3.2741 | 0.10592 | 9.5 |  | 0.21185
10 |  | 3.2741 | 0.10592 | 10 |  | 0.21185
10.5 |  |  | 0 | 10.5 |  | 0
11 |  |  | 0 | 11 |  | 0
11.5 |  |  | 0 | 11.5 |  | 0
12 |  |  | 0 | 12 |  | 0
12.5 |  |  | 0 | 12.5 |  | 0
13 | [5 empty] | 0

## Punto2
VELOCIDAD: 0,05 mm/min | 1 mm/min |  |  | s : | 1 | kg/cm2
AREA: | 30.91 | cm² |  | tmáx: | 2.5171 | kg/cm2
Tiempo (mm) | Lectura de carga | P (Kg) | t (Kg/cm²) | Def.Horizontal (mm) | Def.Vertical (10ˉ²mm) | t/s | HUMEDAD (%)
[7 empty] | Capsula No. | 21
0 | 0 | 0 | 0 | 0 | 0 | 0 | Peso capsula | 21.27
0.5 | 58 | 20.9897 | 0.67906 | 0.5 | 30 | 0.67906 | Capsula + sh | 70.82
1 | 100 | 33.8183 | 1.0941 | 1 | 100 | 1.0941 | Capsula +ss | 65.15
1.5 | 156 | 50.9231 | 1.6475 | 1.5 | 150 | 1.6475 | Agua | 5.67
2 | 190 | 61.3081 | 1.9834 | 2 | 210 | 1.9834 | ss | 43.88
2.5 | 215 | 68.9442 | 2.2305 | 2.5 | 280 | 2.2305 | W(%) | 12.9216
3 | 230 | 73.5258 | 2.3787 | 3 | 366 | 2.3787
3.5 | 244 | 77.802 | 2.5171 | 3.5 | 500 | 2.5171
4 | 231 | 73.8313 | 2.3886 | 4 | 660 | 2.3886 | Peso Muestra+molde (gr) | 274.96
4.5 | 220 | 70.4714 | 2.2799 | 4.5 | 810 | 2.2799 | Peso del Molde(gr) | 142.99
5 | 210 | 67.417 | 2.1811 | 5 | 1000 | 2.1811 | Peso Muestra (g) | 131.97
5.5 | 202 | 64.9735 | 2.102 | 5.5 | 1150 | 2.102 | Altura de la muestra(cm) | 1.96
6 | 198 | 63.7517 | 2.0625 | 6 | 1240 | 2.0625 | Volumen (cm3) | 60.5836
6.5 | 196 | 63.1408 | 2.0427 | 6.5 | 1370 | 2.0427 | Humedad (%) | 12.9216
7 | 191 | 61.6136 | 1.9933 | 7 | 1488 | 1.9933 | g (g/cm3) | 2.1783
7.5 | 190 | 61.3081 | 1.9834 | 7.5 | 1556 | 1.9834 | gd(g/cm3)= | 1.929
8 | 188 | 60.6973 | 1.9637 | 8 | 1664 | 1.9637
8.5 | 186 | 60.0864 | 1.9439 | 8.5 | 1746 | 1.9439
9 |  | 3.2741 | 0.10592 | 9 |  | 0.10592
9.5 |  |  | 0 | 9.5 |  | 0
10 |  |  | 0 | 10 |  | 0
10.5 |  |  | 0 | 10.5 |  | 0
11 |  |  | 0 | 11 |  | 0
11.5 |  |  | 0 | 11.5 |  | 0
12 |  |  |  | 12 |  | 0
12.5 |  |  |  | 12.5 |  | 0
13 |  |  |  | 13

## Punto3
VELOCIDAD: 0,05 mm/min | 1 mm/min |  |  | s : | 2 | kg/cm2
AREA: | 30.91 | cm2 |  | tmáx: | 3.0507 | kg/cm2
Tiempo (min) | Lectura de carga | P (Kg) | t (Kg/cm²) | Def.Horizontal (mm ) | Def.Vertical ( 10ˉ² mm ) | t/s | HUMEDAD (%)
[7 empty] | Capsula No. | 40
0 | 0 | 0 | 0 | 0 | 0 | 0 | Peso capsula | 11.3
0.5 | 81 | 28.0149 | 0.90634 | 0.5 | 40 | 0.45317 | Capsula + sh | 69.58
1 | 140 | 46.036 | 1.4894 | 1 | 80 | 0.74468 | Capsula +ss | 62.86
1.5 | 198 | 63.7517 | 2.0625 | 1.5 | 90 | 1.0312 | Agua | 6.72
2 | 230 | 73.5258 | 2.3787 | 2 | 112 | 1.1894 | ss | 51.56
2.5 | 250 | 79.6347 | 2.5763 | 2.5 | 170 | 1.2882 | W(%) | 13.0334
3 | 261 | 82.9946 | 2.685 | 3 | 230 | 1.3425
3.5 | 272 | 86.3544 | 2.7937 | 3.5 | 350 | 1.3969
4 | 280 | 88.798 | 2.8728 | 4 | 450 | 1.4364
4.5 | 290 | 91.8524 | 2.9716 | 4.5 | 540 | 1.4858 | Peso Muestra+molde (gr) | 268.07
5 | 298 | 94.2959 | 3.0507 | 5 | 610 | 1.5253 | Peso del Molde(gr) | 139.99
5.5 | 274 | 86.9653 | 2.8135 | 5.5 | 680 | 1.4068 | Peso Muestra (g) | 128.08
6 | 253 | 80.551 | 2.606 | 6 | 790 | 1.303 | Altura de la muestra(cm) | 1.9
6.5 | 231 | 73.8313 | 2.3886 | 6.5 | 820 | 1.1943 | Volumen (cm3) | 58.729
7 | 220 | 70.4714 | 2.2799 | 7 | 850 | 1.1399 | Humedad (%) | 13.0334
7.5 | 210 | 67.417 | 2.1811 | 7.5 | 870 | 1.0905 | g (g/cm3) | 2.1809
8 | 205 | 65.8898 | 2.1317 | 8 | 900 | 1.0658 | gd(g/cm3)= | 1.9294
8.5 | 203 | 65.2789 | 2.1119 | 8.5 | 952 | 1.056
9 |  | 3.2741 | 0.10592 | 9 |  | 0.052962
9.5 |  | 3.2741 | 0.10592 | 9.5 |  | 0.052962
10 |  | 3.2741 | 0.10592 | 10 |  | 0.052962
10.5 |  | 3.2741 | 0.10592 | 10.5 |  | 0.052962
11 |  |  | 0 | 11 |  | 0
11.5 |  |  | 0 | 11.5 |  | 0
12 |  |  | 0 | 12 |  | 0
12.5 |  |  | 0 | 12.5 |  | 0
13 |  |  | 0 | 13 |  | 0

## Envolvente de falla
Muestra No | Humedad (%) | Area (cm²) | Densidad Humeda (gr/cm³) | Densidad Seca (gr/cm³) | Esfuerzo Normal (Kg/cm²) | Esfuerzo Cortante Máx (Kg/cm²)
1 | 12.7514 | 30.91 | 2.2258 | 1.9741 | 0.5 | 2.0823
2 | 12.9216 | 30.91 | 2.1783 | 1.929 | 1 | 2.5171
3 | 13.0334 | 30.91 | 2.1809 | 1.9294 | 2 | 3.0507
[7 empty] | f = | 32.1945 | °
[7 empty] | Cohesión= | 1.8155 | kg/cm2
[7 empty] | 0 | 1.8155
[7 empty] | 0.5 | 2.0823
[7 empty] | 1 | 2.5171
[7 empty] | 2 | 3.0507