## Punto1
VELOCIDAD: 1 mm/min |  |  |  | s : | 0.5 | kg/cm2
AREA: | 30.91 | cm2 |  | tmáx: | 1.9736 | kg/cm2
Tiempo min | Lectura de carga | P (Kg) | t (Kg/cm²) | Def.Horizontal (mm) | Def.Vertical (10ˉ² mm) | t/s | HUMEDAD (%)
[7 empty] | Capsula No. | 11
0 | 0 | 0 | 0 | 0 | 0 | 0 | Peso capsula | 18.52
0.5 | 22 | 9.9938 | 0.32332 | 0.5 | 0 | 0.64664 | Capsula + sh | 55.05
1 | 56 | 20.3789 | 0.6593 | 1 | -4 | 1.3186 | Capsula +ss | 50.85
1.5 | 100 | 33.8183 | 1.0941 | 1.5 | -12 | 2.1882 | Agua | 4.2
2 | 125 | 41.4544 | 1.3411 | 2 | -14 | 2.6823 | ss | 32.33
2.5 | 150 | 49.0905 | 1.5882 | 2.5 | -16 | 3.1763 | W(%) | 12.991
3 | 170 | 55.1993 | 1.7858 | 3 | -10 | 3.5716
3.5 | 175 | 56.7265 | 1.8352 | 3.5 | 0 | 3.6704
4 | 182 | 58.8646 | 1.9044 | 4 | 16 | 3.8088
4.5 | 189 | 61.0027 | 1.9736 | 4.5 | 54 | 3.9471 | Peso Muestra+molde (gr) | 286.07
5 | 180 | 58.2537 | 1.8846 | 5 | 96 | 3.7692 | Peso del Molde(gr) | 148.25
5.5 | 160 | 52.1449 | 1.687 | 5.5 | 140 | 3.374 | Peso Muestra (g) | 137.82
6 | 150 | 49.0905 | 1.5882 | 6 | 180 | 3.1763 | Altura de la muestra(cm) | 1.99
6.5 | 145 | 47.5632 | 1.5388 | 6.5 | 236 | 3.0775 | Volumen (cm3) | 61.5109
7 | 140 | 46.036 | 1.4894 | 7 | 280 | 2.9787 | Humedad (%) | 12.991
7.5 | 135 | 44.5088 | 1.4399 | 7.5 | 310 | 2.8799 | g (g/cm3) | 2.2406
8 | 132 | 43.5925 | 1.4103 | 8 | 366 | 2.8206 | gd(g/cm3)= | 1.983
8.5 | 130 | 42.9816 | 1.3905 | 8.5 | 410 | 2.7811
9 |  | 3.2741 | 0.10592 | 9 | 470 | 0.21185
9.5 |  | 3.2741 | 0.10592 | 9.5 |  | 0.21185
10 |  | 3.2741 | 0.10592 | 10 |  | 0.21185
10.5 |  |  | 0 | 10.5 |  | 0
11 |  |  | 0 | 11 |  | 0
11.5 |  |  | 0 | 11.5 |  | 0
12 |  |  | 0 | 12 |  | 0
12.5 |  |  | 0 | 12.5 |  | 0
13 | [5 empty] | 0

## Punto2
VELOCIDAD: 0,05 mm/min | 1 mm/min |  |  | s : | 1 | kg/cm2
AREA: | 30.91 | cm² |  | tmáx: | 2.4281 | kg/cm2
Tiempo (mm) | Lectura de carga | P (Kg) | t (Kg/cm²) | Def.Horizontal (mm) | Def.Vertical (10ˉ²mm) | t/s | HUMEDAD (%)
[7 empty] | Capsula No. | 44
0 | 0 | 0 | 0 | 0 | 0 | 0 | Peso capsula | 10.67
0.5 | 70 | 24.6551 | 0.79764 | 0.5 | -16 | 0.79764 | Capsula + sh | 60.61
1 | 120 | 39.9272 | 1.2917 | 1 | -22 | 1.2917 | Capsula +ss | 54.95
1.5 | 150 | 49.0905 | 1.5882 | 1.5 | -34 | 1.5882 | Agua | 5.66
2 | 180 | 58.2537 | 1.8846 | 2 | -40 | 1.8846 | ss | 44.28
2.5 | 202 | 64.9735 | 2.102 | 2.5 | -42 | 2.102 | W(%) | 12.7823
3 | 215 | 68.9442 | 2.2305 | 3 | -44 | 2.2305
3.5 | 225 | 71.9986 | 2.3293 | 3.5 | -26 | 2.3293
4 | 235 | 75.0531 | 2.4281 | 4 | -20 | 2.4281 | Peso Muestra+molde (gr) | 283.31
4.5 | 230 | 73.5258 | 2.3787 | 4.5 | -12 | 2.3787 | Peso del Molde(gr) | 142.23
5 | 220 | 70.4714 | 2.2799 | 5 | -2 | 2.2799 | Peso Muestra (g) | 141.08
5.5 | 202 | 64.9735 | 2.102 | 5.5 | 30 | 2.102 | Altura de la muestra(cm) | 2.03
6 | 180 | 58.2537 | 1.8846 | 6 | 70 | 1.8846 | Volumen (cm3) | 62.7473
6.5 | 170 | 55.1993 | 1.7858 | 6.5 | 140 | 1.7858 | Humedad (%) | 12.7823
7 | 165 | 53.6721 | 1.7364 | 7 | 192 | 1.7364 | g (g/cm3) | 2.2484
7.5 | 162 | 52.7558 | 1.7068 | 7.5 | 250 | 1.7068 | gd(g/cm3)= | 1.9936
8 | 160 | 52.1449 | 1.687 | 8 | 312 | 1.687
8.5 | 159 | 51.8394 | 1.6771 | 8.5 | 368 | 1.6771
9 |  | 3.2741 | 0.10592 | 9 |  | 0.10592
9.5 |  |  | 0 | 9.5 |  | 0
10 |  |  | 0 | 10 |  | 0
10.5 |  |  | 0 | 10.5 |  | 0
11 |  |  | 0 | 11 |  | 0
11.5 |  |  | 0 | 11.5 |  | 0
12 |  |  |  | 12 |  | 0
12.5 |  |  |  | 12.5 |  | 0
13 |  |  |  | 13

## Punto3
VELOCIDAD: 0,05 mm/min | 1 mm/min |  |  | s : | 2 | kg/cm2
AREA: | 30.91 | cm2 |  | tmáx: | 2.9716 | kg/cm2
Tiempo (min) | Lectura de carga | P (Kg) | t (Kg/cm²) | Def.Horizontal (mm ) | Def.Vertical ( 10ˉ² mm ) | t/s | HUMEDAD (%)
[7 empty] | Capsula No. | 75
0 | 0 | 0 | 0 | 0 | 0 | 0 | Peso capsula | 6.93
0.5 | 82 | 28.3204 | 0.91622 | 0.5 | -10 | 0.45811 | Capsula + sh | 63.25
1 | 150 | 49.0905 | 1.5882 | 1 | -40 | 0.79409 | Capsula +ss | 56.81
1.5 | 192 | 61.919 | 2.0032 | 1.5 | -60 | 1.0016 | Agua | 6.44
2 | 210 | 67.417 | 2.1811 | 2 | -82 | 1.0905 | ss | 49.88
2.5 | 232 | 74.1367 | 2.3985 | 2.5 | -102 | 1.1992 | W(%) | 12.911
3 | 250 | 79.6347 | 2.5763 | 3 | -126 | 1.2882
3.5 | 272 | 86.3544 | 2.7937 | 3.5 | -150 | 1.3969
4 | 280 | 88.798 | 2.8728 | 4 | -188 | 1.4364
4.5 | 288 | 91.2415 | 2.9518 | 4.5 | -192 | 1.4759 | Peso Muestra+molde (gr) | 281.44
5 | 290 | 91.8524 | 2.9716 | 5 | -190 | 1.4858 | Peso del Molde(gr) | 149.99
5.5 | 290 | 91.8524 | 2.9716 | 5.5 | -150 | 1.4858 | Peso Muestra (g) | 131.45
6 | 280 | 88.798 | 2.8728 | 6 | -120 | 1.4364 | Altura de la muestra(cm) | 1.97
6.5 | 250 | 79.6347 | 2.5763 | 6.5 | -82 | 1.2882 | Volumen (cm3) | 60.8927
7 | 240 | 76.5803 | 2.4775 | 7 | -36 | 1.2388 | Humedad (%) | 12.911
7.5 | 220 | 70.4714 | 2.2799 | 7.5 | -2 | 1.1399 | g (g/cm3) | 2.1587
8 | 212 | 68.0279 | 2.2008 | 8 | 36 | 1.1004 | gd(g/cm3)= | 1.9119
8.5 | 208 | 66.8061 | 2.1613 | 8.5 | 66 | 1.0807
9 |  | 3.2741 | 0.10592 | 9 |  | 0.052962
9.5 |  | 3.2741 | 0.10592 | 9.5 |  | 0.052962
10 |  | 3.2741 | 0.10592 | 10 |  | 0.052962
10.5 |  | 3.2741 | 0.10592 | 10.5 |  | 0.052962
11 |  |  | 0 | 11 |  | 0
11.5 |  |  | 0 | 11.5 |  | 0
12 |  |  | 0 | 12 |  | 0
12.5 |  |  | 0 | 12.5 |  | 0
13 |  |  | 0 | 13 |  | 0

## Envolvente de falla
Muestra No | Humedad (%) | Area (cm²) | Densidad Humeda (gr/cm³) | Densidad Seca (gr/cm³) | Esfuerzo Normal (Kg/cm²) | Esfuerzo Cortante Máx (Kg/cm²)
1 | 12.991 | 30.91 | 2.2406 | 1.983 | 0.5 | 1.9736
2 | 12.7823 | 30.91 | 2.2484 | 1.9936 | 1 | 2.4281
3 | 12.911 | 30.91 | 2.1587 | 1.9119 | 2 | 2.9716
[7 empty] | f = | 32.1945 | °
[7 empty] | Cohesión= | 1.7018 | kg/cm2
[7 empty] | 0 | 1.7018
[7 empty] | 0.5 | 1.9736
[7 empty] | 1 | 2.4281
[7 empty] | 2 | 2.9716