## Punto1
VELOCIDAD: 1 mm/min |  |  |  | s : | 0.5 | kg/cm2
AREA: | 30.91 | cm2 |  | tmáx: | 2.0032 | kg/cm2
Tiempo min | Lectura de carga | P (Kg) | t (Kg/cm²) | Def.Horizontal (mm) | Def.Vertical (10ˉ² mm) | t/s | HUMEDAD (%)
[7 empty] | Capsula No. | 9
0 | 0 | 0 | 0 | 0 | 0 | 0 | Peso capsula | 18.21
0.5 | 31 | 12.7428 | 0.41226 | 0.5 | 32 | 0.82451 | Capsula + sh | 83.33
1 | 51 | 18.8517 | 0.60989 | 1 | 66 | 1.2198 | Capsula +ss | 75.89
1.5 | 86 | 29.5421 | 0.95575 | 1.5 | 88 | 1.9115 | Agua | 7.44
2 | 115 | 38.4 | 1.2423 | 2 | 110 | 2.4846 | ss | 57.68
2.5 | 148 | 48.4796 | 1.5684 | 2.5 | 150 | 3.1368 | W(%) | 12.8988
3 | 173 | 56.1156 | 1.8155 | 3 | 200 | 3.6309
3.5 | 189 | 61.0027 | 1.9736 | 3.5 | 250 | 3.9471
4 | 192 | 61.919 | 2.0032 | 4 | 320 | 4.0064
4.5 | 190 | 61.3081 | 1.9834 | 4.5 | 422 | 3.9669 | Peso Muestra+molde (gr) | 280.3
5 | 169 | 54.8939 | 1.7759 | 5 | 530 | 3.5519 | Peso del Molde(gr) | 148.01
5.5 | 150 | 49.0905 | 1.5882 | 5.5 | 640 | 3.1763 | Peso Muestra (g) | 132.29
6 | 142 | 46.6469 | 1.5091 | 6 | 710 | 3.0182 | Altura de la muestra(cm) | 1.99
6.5 | 136 | 44.8143 | 1.4498 | 6.5 | 820 | 2.8997 | Volumen (cm3) | 61.5109
7 | 133 | 43.8979 | 1.4202 | 7 | 910 | 2.8404 | Humedad (%) | 12.8988
7.5 | 130 | 42.9816 | 1.3905 | 7.5 | 1022 | 2.7811 | g (g/cm3) | 2.1507
8 | 129 | 42.6762 | 1.3807 | 8 | 1136 | 2.7613 | gd(g/cm3)= | 1.905
8.5 | 128 | 42.3707 | 1.3708 | 8.5 | 1250 | 2.7416
9 |  | 3.2741 | 0.10592 | 9 |  | 0.21185
9.5 |  | 3.2741 | 0.10592 | 9.5 |  | 0.21185
10 |  | 3.2741 | 0.10592 | 10 |  | 0.21185
10.5 |  |  | 0 | 10.5 |  | 0
11 |  |  | 0 | 11 |  | 0
11.5 |  |  | 0 | 11.5 |  | 0
12 |  |  | 0 | 12 |  | 0
12.5 |  |  | 0 | 12.5 |  | 0
13 | [5 empty] | 0

## Punto2
VELOCIDAD: 0,05 mm/min | 1 mm/min |  |  | s : | 1 | kg/cm2
AREA: | 30.91 | cm² |  | tmáx: | 2.5072 | kg/cm2
Tiempo (mm) | Lectura de carga | P (Kg) | t (Kg/cm²) | Def.Horizontal (mm) | Def.Vertical (10ˉ²mm) | t/s | HUMEDAD (%)
[7 empty] | Capsula No. | 60
0 | 0 | 0 | 0 | 0 | 0 | 0 | Peso capsula | 18.94
0.5 | 66 | 23.4333 | 0.75811 | 0.5 | 20 | 0.75811 | Capsula + sh | 71.64
1 | 136 | 44.8143 | 1.4498 | 1 | 22 | 1.4498 | Capsula +ss | 65.7
1.5 | 180 | 58.2537 | 1.8846 | 1.5 | 42 | 1.8846 | Agua | 5.94
2 | 215 | 68.9442 | 2.2305 | 2 | 66 | 2.2305 | ss | 46.76
2.5 | 228 | 72.915 | 2.3589 | 2.5 | 100 | 2.3589 | W(%) | 12.7032
3 | 232 | 74.1367 | 2.3985 | 3 | 166 | 2.3985
3.5 | 236 | 75.3585 | 2.438 | 3.5 | 212 | 2.438
4 | 238 | 75.9694 | 2.4578 | 4 | 300 | 2.4578 | Peso Muestra+molde (gr) | 278.78
4.5 | 242 | 77.1912 | 2.4973 | 4.5 | 380 | 2.4973 | Peso del Molde(gr) | 146.22
5 | 243 | 77.4966 | 2.5072 | 5 | 430 | 2.5072 | Peso Muestra (g) | 132.56
5.5 | 240 | 76.5803 | 2.4775 | 5.5 | 520 | 2.4775 | Altura de la muestra(cm) | 1.95
6 | 230 | 73.5258 | 2.3787 | 6 | 602 | 2.3787 | Volumen (cm3) | 60.2745
6.5 | 210 | 67.417 | 2.1811 | 6.5 | 670 | 2.1811 | Humedad (%) | 12.7032
7 | 200 | 64.3626 | 2.0823 | 7 | 720 | 2.0823 | g (g/cm3) | 2.1993
7.5 | 191 | 61.6136 | 1.9933 | 7.5 | 788 | 1.9933 | gd(g/cm3)= | 1.9514
8 | 182 | 58.8646 | 1.9044 | 8 | 830 | 1.9044
8.5 | 180 | 58.2537 | 1.8846 | 8.5 | 874 | 1.8846
9 |  | 3.2741 | 0.10592 | 9 |  | 0.10592
9.5 |  |  | 0 | 9.5 |  | 0
10 |  |  | 0 | 10 |  | 0
10.5 |  |  | 0 | 10.5 |  | 0
11 |  |  | 0 | 11 |  | 0
11.5 |  |  | 0 | 11.5 |  | 0
12 |  |  |  | 12 |  | 0
12.5 |  |  |  | 12.5 |  | 0
13 |  |  |  | 13

## Punto3
VELOCIDAD: 0,05 mm/min | 1 mm/min |  |  | s : | 2 | kg/cm2
AREA: | 30.91 | cm2 |  | tmáx: | 3.0902 | kg/cm2
Tiempo (min) | Lectura de carga | P (Kg) | t (Kg/cm²) | Def.Horizontal (mm ) | Def.Vertical ( 10ˉ² mm ) | t/s | HUMEDAD (%)
[7 empty] | Capsula No. | 4
0 | 0 | 0 | 0 | 0 | 0 | 0 | Peso capsula | 19.01
0.5 | 83 | 28.6258 | 0.9261 | 0.5 | 30 | 0.46305 | Capsula + sh | 80.11
1 | 145 | 47.5632 | 1.5388 | 1 | 72 | 0.76938 | Capsula +ss | 73.24
1.5 | 190 | 61.3081 | 1.9834 | 1.5 | 102 | 0.99172 | Agua | 6.87
2 | 215 | 68.9442 | 2.2305 | 2 | 162 | 1.1152 | ss | 54.23
2.5 | 236 | 75.3585 | 2.438 | 2.5 | 244 | 1.219 | W(%) | 12.6683
3 | 260 | 82.6891 | 2.6752 | 3 | 304 | 1.3376
3.5 | 270 | 85.7435 | 2.774 | 3.5 | 388 | 1.387
4 | 281 | 89.1034 | 2.8827 | 4 | 456 | 1.4413
4.5 | 290 | 91.8524 | 2.9716 | 4.5 | 512 | 1.4858 | Peso Muestra+molde (gr) | 273.36
5 | 296 | 93.685 | 3.0309 | 5 | 688 | 1.5154 | Peso del Molde(gr) | 149.54
5.5 | 300 | 94.9068 | 3.0704 | 5.5 | 732 | 1.5352 | Peso Muestra (g) | 123.82
6 | 302 | 95.5177 | 3.0902 | 6 | 776 | 1.5451 | Altura de la muestra(cm) | 1.9
6.5 | 294 | 93.0742 | 3.0111 | 6.5 | 820 | 1.5056 | Volumen (cm3) | 58.729
7 | 270 | 85.7435 | 2.774 | 7 | 866 | 1.387 | Humedad (%) | 12.6683
7.5 | 246 | 78.4129 | 2.5368 | 7.5 | 904 | 1.2684 | g (g/cm3) | 2.1083
8 | 240 | 76.5803 | 2.4775 | 8 | 946 | 1.2388 | gd(g/cm3)= | 1.8713
8.5 | 238 | 75.9694 | 2.4578 | 8.5 | 984 | 1.2289
9 |  | 3.2741 | 0.10592 | 9 |  | 0.052962
9.5 |  | 3.2741 | 0.10592 | 9.5 |  | 0.052962
10 |  | 3.2741 | 0.10592 | 10 |  | 0.052962
10.5 |  | 3.2741 | 0.10592 | 10.5 |  | 0.052962
11 |  |  | 0 | 11 |  | 0
11.5 |  |  | 0 | 11.5 |  | 0
12 |  |  | 0 | 12 |  | 0
12.5 |  |  | 0 | 12.5 |  | 0
13 |  |  | 0 | 13 |  | 0

## Envolvente de falla
Muestra No | Humedad (%) | Area (cm²) | Densidad Humeda (gr/cm³) | Densidad Seca (gr/cm³) | Esfuerzo Normal (Kg/cm²) | Esfuerzo Cortante Máx (Kg/cm²)
1 | 12.8988 | 30.91 | 2.1507 | 1.905 | 0.5 | 2.0032
2 | 12.7032 | 30.91 | 2.1993 | 1.9514 | 1 | 2.5072
3 | 12.6683 | 30.91 | 2.1083 | 1.8713 | 2 | 3.0902
[7 empty] | f = | 35.1609 | °
[7 empty] | Cohesión= | 1.7118 | kg/cm2
[7 empty] | 0 | 1.7118
[7 empty] | 0.5 | 2.0032
[7 empty] | 1 | 2.5072
[7 empty] | 2 | 3.0902