## Punto1
VELOCIDAD: 1 mm/min |  |  |  | s : | 0.5 | kg/cm2
AREA: | 30.91 | cm2 |  | tmáx: | 1.7562 | kg/cm2
Tiempo min | Lectura de carga | P (Kg) | t (Kg/cm²) | Def.Horizontal (mm) | Def.Vertical (10ˉ² mm) | t/s | HUMEDAD (%)
[7 empty] | Capsula No. | 15
0 | 0 | 0 | 0 | 0 | 0 | 0 | Peso capsula | 16.23
0.5 | 23 | 10.2993 | 0.3332 | 0.5 | -10 | 0.6664 | Capsula + sh | 70.54
1 | 50 | 18.5462 | 0.60001 | 1 | -30 | 1.2 | Capsula +ss | 64.28
1.5 | 91 | 31.0693 | 1.0052 | 1.5 | -60 | 2.0103 | Agua | 6.26
2 | 125 | 41.4544 | 1.3411 | 2 | -80 | 2.6823 | ss | 48.05
2.5 | 151 | 49.3959 | 1.5981 | 2.5 | -102 | 3.1961 | W(%) | 13.0281
3 | 156 | 50.9231 | 1.6475 | 3 | -122 | 3.2949
3.5 | 160 | 52.1449 | 1.687 | 3.5 | -124 | 3.374
4 | 165 | 53.6721 | 1.7364 | 4 | -126 | 3.4728
4.5 | 167 | 54.283 | 1.7562 | 4.5 | -126 | 3.5123 | Peso Muestra+molde (gr) | 278.87
5 | 160 | 52.1449 | 1.687 | 5 | -120 | 3.374 | Peso del Molde(gr) | 145.52
5.5 | 151 | 49.3959 | 1.5981 | 5.5 | -80 | 3.1961 | Peso Muestra (g) | 133.35
6 | 145 | 47.5632 | 1.5388 | 6 | -60 | 3.0775 | Altura de la muestra(cm) | 1.96
6.5 | 140 | 46.036 | 1.4894 | 6.5 | -22 | 2.9787 | Volumen (cm3) | 60.5836
7 | 137 | 45.1197 | 1.4597 | 7 | -6 | 2.9194 | Humedad (%) | 13.0281
7.5 | 134 | 44.2034 | 1.4301 | 7.5 | 42 | 2.8601 | g (g/cm3) | 2.2011
8 | 133 | 43.8979 | 1.4202 | 8 | 88 | 2.8404 | gd(g/cm3)= | 1.9474
8.5 | 132 | 43.5925 | 1.4103 | 8.5 | 136 | 2.8206
9 |  | 3.2741 | 0.10592 | 9 |  | 0.21185
9.5 |  | 3.2741 | 0.10592 | 9.5 |  | 0.21185
10 |  | 3.2741 | 0.10592 | 10 |  | 0.21185
10.5 |  |  | 0 | 10.5 |  | 0
11 |  |  | 0 | 11 |  | 0
11.5 |  |  | 0 | 11.5 |  | 0
12 |  |  | 0 | 12 |  | 0
12.5 |  |  | 0 | 12.5 |  | 0
13 | [5 empty] | 0

## Punto2
VELOCIDAD: 0,05 mm/min | 1 mm/min |  |  | s : | 1 | kg/cm2
AREA: | 30.91 | cm² |  | tmáx: | 2.2206 | kg/cm2
Tiempo (mm) | Lectura de carga | P (Kg) | t (Kg/cm²) | Def.Horizontal (mm) | Def.Vertical (10ˉ²mm) | t/s | HUMEDAD (%)
[7 empty] | Capsula No. | 21
0 | 0 | 0 | 0 | 0 | 0 | 0 | Peso capsula | 21.27
0.5 | 50 | 18.5462 | 0.60001 | 0.5 | -30 | 0.60001 | Capsula + sh | 69.67
1 | 82 | 28.3204 | 0.91622 | 1 | -92 | 0.91622 | Capsula +ss | 63.95
1.5 | 100 | 33.8183 | 1.0941 | 1.5 | -12 | 1.0941 | Agua | 5.72
2 | 136 | 44.8143 | 1.4498 | 2 | -140 | 1.4498 | ss | 42.68
2.5 | 166 | 53.9775 | 1.7463 | 2.5 | -160 | 1.7463 | W(%) | 13.4021
3 | 180 | 58.2537 | 1.8846 | 3 | -170 | 1.8846
3.5 | 192 | 61.919 | 2.0032 | 3.5 | -176 | 2.0032
4 | 200 | 64.3626 | 2.0823 | 4 | -178 | 2.0823 | Peso Muestra+molde (gr) | 286.48
4.5 | 214 | 68.6388 | 2.2206 | 4.5 | -160 | 2.2206 | Peso del Molde(gr) | 143.5
5 | 208 | 66.8061 | 2.1613 | 5 | -120 | 2.1613 | Peso Muestra (g) | 142.98
5.5 | 190 | 61.3081 | 1.9834 | 5.5 | -82 | 1.9834 | Altura de la muestra(cm) | 2.04
6 | 182 | 58.8646 | 1.9044 | 6 | -44 | 1.9044 | Volumen (cm3) | 63.0564
6.5 | 176 | 57.032 | 1.8451 | 6.5 | -16 | 1.8451 | Humedad (%) | 13.4021
7 | 168 | 54.5884 | 1.766 | 7 | 4 | 1.766 | g (g/cm3) | 2.2675
7.5 | 165 | 53.6721 | 1.7364 | 7.5 | 36 | 1.7364 | gd(g/cm3)= | 1.9995
8 | 163 | 53.0612 | 1.7166 | 8 | 78 | 1.7166
8.5 | 161 | 52.4503 | 1.6969 | 8.5 | 140 | 1.6969
9 |  | 3.2741 | 0.10592 | 9 |  | 0.10592
9.5 |  |  | 0 | 9.5 |  | 0
10 |  |  | 0 | 10 |  | 0
10.5 |  |  | 0 | 10.5 |  | 0
11 |  |  | 0 | 11 |  | 0
11.5 |  |  | 0 | 11.5 |  | 0
12 |  |  |  | 12 |  | 0
12.5 |  |  |  | 12.5 |  | 0
13 |  |  |  | 13

## Punto3
VELOCIDAD: 0,05 mm/min | 1 mm/min |  |  | s : | 2 | kg/cm2
AREA: | 30.91 | cm2 |  | tmáx: | 2.6653 | kg/cm2
Tiempo (min) | Lectura de carga | P (Kg) | t (Kg/cm²) | Def.Horizontal (mm ) | Def.Vertical ( 10ˉ² mm ) | t/s | HUMEDAD (%)
[7 empty] | Capsula No. | 40
0 | 0 | 0 | 0 | 0 | 0 | 0 | Peso capsula | 11.31
0.5 | 91 | 31.0693 | 1.0052 | 0.5 | 32 | 0.50258 | Capsula + sh | 68.63
1 | 150 | 49.0905 | 1.5882 | 1 | 72 | 0.79409 | Capsula +ss | 62.21
1.5 | 186 | 60.0864 | 1.9439 | 1.5 | 90 | 0.97196 | Agua | 6.42
2 | 199 | 64.0571 | 2.0724 | 2 | 112 | 1.0362 | ss | 50.9
2.5 | 215 | 68.9442 | 2.2305 | 2.5 | 160 | 1.1152 | W(%) | 12.613
3 | 231 | 73.8313 | 2.3886 | 3 | 240 | 1.1943
3.5 | 249 | 79.3292 | 2.5665 | 3.5 | 364 | 1.2832
4 | 255 | 81.1619 | 2.6257 | 4 | 442 | 1.3129
4.5 | 259 | 82.3837 | 2.6653 | 4.5 | 532 | 1.3326 | Peso Muestra+molde (gr) | 278.95
5 | 251 | 79.9401 | 2.5862 | 5 | 604 | 1.2931 | Peso del Molde(gr) | 148.54
5.5 | 239 | 76.2748 | 2.4676 | 5.5 | 670 | 1.2338 | Peso Muestra (g) | 130.41
6 | 230 | 73.5258 | 2.3787 | 6 | 732 | 1.1894 | Altura de la muestra(cm) | 1.99
6.5 | 224 | 71.6932 | 2.3194 | 6.5 | 782 | 1.1597 | Volumen (cm3) | 61.5109
7 | 220 | 70.4714 | 2.2799 | 7 | 812 | 1.1399 | Humedad (%) | 12.613
7.5 | 217 | 69.5551 | 2.2502 | 7.5 | 844 | 1.1251 | g (g/cm3) | 2.1201
8 | 214 | 68.6388 | 2.2206 | 8 | 866 | 1.1103 | gd(g/cm3)= | 1.8827
8.5 | 212 | 68.0279 | 2.2008 | 8.5 | 890 | 1.1004
9 |  | 3.2741 | 0.10592 | 9 |  | 0.052962
9.5 |  | 3.2741 | 0.10592 | 9.5 |  | 0.052962
10 |  | 3.2741 | 0.10592 | 10 |  | 0.052962
10.5 |  | 3.2741 | 0.10592 | 10.5 |  | 0.052962
11 |  |  | 0 | 11 |  | 0
11.5 |  |  | 0 | 11.5 |  | 0
12 |  |  | 0 | 12 |  | 0
12.5 |  |  | 0 | 12.5 |  | 0
13 |  |  | 0 | 13 |  | 0

## Envolvente de falla
Muestra No | Humedad (%) | Area (cm²) | Densidad Humeda (gr/cm³) | Densidad Seca (gr/cm³) | Esfuerzo Normal (Kg/cm²) | Esfuerzo Cortante Máx (Kg/cm²)
1 | 13.0281 | 30.91 | 2.2011 | 1.9474 | 0.5 | 1.7562
2 | 13.4021 | 30.91 | 2.2675 | 1.9995 | 1 | 2.2206
3 | 12.613 | 30.91 | 2.1201 | 1.8827 | 2 | 2.6653
[7 empty] | f = | 30.2422 | °
[7 empty] | Cohesión= | 1.5338 | kg/cm2
[7 empty] | 0 | 1.5338
[7 empty] | 0.5 | 1.7562
[7 empty] | 1 | 2.2206
[7 empty] | 2 | 2.6653