## Punto1
VELOCIDAD: 1 mm/min |  |  |  | s : | 0.5 | kg/cm2
AREA: | 30.91 | cm2 |  | tmáx: | 2.1119 | kg/cm2
Tiempo min | Lectura de carga | P (Kg) | t (Kg/cm²) | Def.Horizontal (mm) | Def.Vertical (10ˉ² mm) | t/s | HUMEDAD (%)
[7 empty] | Capsula No. | 52
0 | 0 | 0 | 0 | 0 | 0 | 0 | Peso capsula | 22.36
0.5 | 23 | 10.2993 | 0.3332 | 0.5 | -20 | 0.6664 | Capsula + sh | 86.95
1 | 56 | 20.3789 | 0.6593 | 1 | -54 | 1.3186 | Capsula +ss | 79.56
1.5 | 95 | 32.2911 | 1.0447 | 1.5 | -96 | 2.0894 | Agua | 7.39
2 | 146 | 47.8687 | 1.5486 | 2 | -120 | 3.0973 | ss | 57.2
2.5 | 179 | 57.9483 | 1.8747 | 2.5 | -150 | 3.7495 | W(%) | 12.9196
3 | 192 | 61.919 | 2.0032 | 3 | -160 | 4.0064
3.5 | 196 | 63.1408 | 2.0427 | 3.5 | -166 | 4.0855
4 | 202 | 64.9735 | 2.102 | 4 | -160 | 4.204
4.5 | 203 | 65.2789 | 2.1119 | 4.5 | -140 | 4.2238 | Peso Muestra+molde (gr) | 278.46
5 | 196 | 63.1408 | 2.0427 | 5 | -124 | 4.0855 | Peso del Molde(gr) | 146.66
5.5 | 181 | 58.5592 | 1.8945 | 5.5 | -100 | 3.789 | Peso Muestra (g) | 131.8
6 | 173 | 56.1156 | 1.8155 | 6 | -80 | 3.6309 | Altura de la muestra(cm) | 1.97
6.5 | 162 | 52.7558 | 1.7068 | 6.5 | -42 | 3.4135 | Volumen (cm3) | 60.8927
7 | 156 | 50.9231 | 1.6475 | 7 | -16 | 3.2949 | Humedad (%) | 12.9196
7.5 | 152 | 49.7013 | 1.6079 | 7.5 | 24 | 3.2159 | g (g/cm3) | 2.1645
8 | 148 | 48.4796 | 1.5684 | 8 | 68 | 3.1368 | gd(g/cm3)= | 1.9168
8.5 | 146 | 47.8687 | 1.5486 | 8.5 | 104 | 3.0973
9 |  | 3.2741 | 0.10592 | 9 |  | 0.21185
9.5 |  | 3.2741 | 0.10592 | 9.5 |  | 0.21185
10 |  | 3.2741 | 0.10592 | 10 |  | 0.21185
10.5 |  |  | 0 | 10.5 |  | 0
11 |  |  | 0 | 11 |  | 0
11.5 |  |  | 0 | 11.5 |  | 0
12 |  |  | 0 | 12 |  | 0
12.5 |  |  | 0 | 12.5 |  | 0
13 | [5 empty] | 0

## Punto2
VELOCIDAD: 0,05 mm/min | 1 mm/min |  |  | s : | 1 | kg/cm2
AREA: | 30.91 | cm² |  | tmáx: | 2.3787 | kg/cm2
Tiempo (mm) | Lectura de carga | P (Kg) | t (Kg/cm²) | Def.Horizontal (mm) | Def.Vertical (10ˉ²mm) | t/s | HUMEDAD (%)
[7 empty] | Capsula No. | 11
0 | 0 | 0 | 0 | 0 | 0 | 0 | Peso capsula | 18.51
0.5 | 59 | 21.2952 | 0.68894 | 0.5 | 0 | 0.68894 | Capsula + sh | 76.58
1 | 100 | 33.8183 | 1.0941 | 1 | -4 | 1.0941 | Capsula +ss | 69.79
1.5 | 148 | 48.4796 | 1.5684 | 1.5 | -10 | 1.5684 | Agua | 6.79
2 | 168 | 54.5884 | 1.766 | 2 | -14 | 1.766 | ss | 51.28
2.5 | 190 | 61.3081 | 1.9834 | 2.5 | -20 | 1.9834 | W(%) | 13.241
3 | 200 | 64.3626 | 2.0823 | 3 | -30 | 2.0823
3.5 | 211 | 67.7224 | 2.191 | 3.5 | -36 | 2.191
4 | 222 | 71.0823 | 2.2997 | 4 | -42 | 2.2997 | Peso Muestra+molde (gr) | 286.49
4.5 | 230 | 73.5258 | 2.3787 | 4.5 | -48 | 2.3787 | Peso del Molde(gr) | 149.77
5 | 214 | 68.6388 | 2.2206 | 5 | -48 | 2.2206 | Peso Muestra (g) | 136.72
5.5 | 202 | 64.9735 | 2.102 | 5.5 | -40 | 2.102 | Altura de la muestra(cm) | 2
6 | 190 | 61.3081 | 1.9834 | 6 | -10 | 1.9834 | Volumen (cm3) | 61.82
6.5 | 183 | 59.17 | 1.9143 | 6.5 | 26 | 1.9143 | Humedad (%) | 13.241
7 | 175 | 56.7265 | 1.8352 | 7 | 58 | 1.8352 | g (g/cm3) | 2.2116
7.5 | 169 | 54.8939 | 1.7759 | 7.5 | 92 | 1.7759 | gd(g/cm3)= | 1.953
8 | 166 | 53.9775 | 1.7463 | 8 | 136 | 1.7463
8.5 | 164 | 53.3666 | 1.7265 | 8.5 | 178 | 1.7265
9 |  | 3.2741 | 0.10592 | 9 |  | 0.10592
9.5 |  |  | 0 | 9.5 |  | 0
10 |  |  | 0 | 10 |  | 0
10.5 |  |  | 0 | 10.5 |  | 0
11 |  |  | 0 | 11 |  | 0
11.5 |  |  | 0 | 11.5 |  | 0
12 |  |  |  | 12 |  | 0
12.5 |  |  |  | 12.5 |  | 0
13 |  |  |  | 13

## Punto3
VELOCIDAD: 0,05 mm/min | 1 mm/min |  |  | s : | 2 | kg/cm2
AREA: | 30.91 | cm2 |  | tmáx: | 3.0704 | kg/cm2
Tiempo (min) | Lectura de carga | P (Kg) | t (Kg/cm²) | Def.Horizontal (mm ) | Def.Vertical ( 10ˉ² mm ) | t/s | HUMEDAD (%)
[7 empty] | Capsula No. | 57
0 | 0 | 0 | 0 | 0 | 0 | 0 | Peso capsula | 20.52
0.5 | 83 | 28.6258 | 0.9261 | 0.5 | 34 | 0.46305 | Capsula + sh | 70.15
1 | 136 | 44.8143 | 1.4498 | 1 | 72 | 0.72492 | Capsula +ss | 64.48
1.5 | 166 | 53.9775 | 1.7463 | 1.5 | 120 | 0.87314 | Agua | 5.67
2 | 199 | 64.0571 | 2.0724 | 2 | 140 | 1.0362 | ss | 43.96
2.5 | 236 | 75.3585 | 2.438 | 2.5 | 172 | 1.219 | W(%) | 12.8981
3 | 250 | 79.6347 | 2.5763 | 3 | 234 | 1.2882
3.5 | 286 | 90.6306 | 2.9321 | 3.5 | 312 | 1.466
4 | 294 | 93.0742 | 3.0111 | 4 | 450 | 1.5056
4.5 | 300 | 94.9068 | 3.0704 | 4.5 | 560 | 1.5352 | Peso Muestra+molde (gr) | 280.31
5 | 290 | 91.8524 | 2.9716 | 5 | 650 | 1.4858 | Peso del Molde(gr) | 147.56
5.5 | 271 | 86.049 | 2.7839 | 5.5 | 752 | 1.3919 | Peso Muestra (g) | 132.75
6 | 260 | 82.6891 | 2.6752 | 6 | 866 | 1.3376 | Altura de la muestra(cm) | 1.92
6.5 | 251 | 79.9401 | 2.5862 | 6.5 | 960 | 1.2931 | Volumen (cm3) | 59.3472
7 | 240 | 76.5803 | 2.4775 | 7 | 1060 | 1.2388 | Humedad (%) | 12.8981
7.5 | 238 | 75.9694 | 2.4578 | 7.5 | 1170 | 1.2289 | g (g/cm3) | 2.2368
8 | 235 | 75.0531 | 2.4281 | 8 | 1274 | 1.2141 | gd(g/cm3)= | 1.9813
8.5 | 233 | 74.4422 | 2.4084 | 8.5 | 1360 | 1.2042
9 |  | 3.2741 | 0.10592 | 9 |  | 0.052962
9.5 |  | 3.2741 | 0.10592 | 9.5 |  | 0.052962
10 |  | 3.2741 | 0.10592 | 10 |  | 0.052962
10.5 |  | 3.2741 | 0.10592 | 10.5 |  | 0.052962
11 |  |  | 0 | 11 |  | 0
11.5 |  |  | 0 | 11.5 |  | 0
12 |  |  | 0 | 12 |  | 0
12.5 |  |  | 0 | 12.5 |  | 0
13 |  |  | 0 | 13 |  | 0

## Envolvente de falla
Muestra No | Humedad (%) | Area (cm²) | Densidad Humeda (gr/cm³) | Densidad Seca (gr/cm³) | Esfuerzo Normal (Kg/cm²) | Esfuerzo Cortante Máx (Kg/cm²)
1 | 12.9196 | 30.91 | 2.1645 | 1.9168 | 0.5 | 2.1119
2 | 13.241 | 30.91 | 2.2116 | 1.953 | 1 | 2.3787
3 | 12.8981 | 30.91 | 2.2368 | 1.9813 | 2 | 3.0704
[7 empty] | f = | 32.8867 | °
[7 empty] | Cohesión= | 1.766 | kg/cm2
[7 empty] | 0 | 1.766
[7 empty] | 0.5 | 2.1119
[7 empty] | 1 | 2.3787
[7 empty] | 2 | 3.0704