## Punto1
VELOCIDAD: 1 mm/min |  |  |  | s : | 0.5 | kg/cm2
AREA: | 30.91 | cm2 |  | tmáx: | 2.0823 | kg/cm2
Tiempo min | Lectura de carga | P (Kg) | t (Kg/cm²) | Def.Horizontal (mm) | Def.Vertical (10ˉ² mm) | t/s | HUMEDAD (%)
[7 empty] | Capsula No. | 75
0 | 0 | 0 | 0 | 0 | 0 | 0 | Peso capsula | 6.93
0.5 | 36 | 14.27 | 0.46166 | 0.5 | 10 | 0.92333 | Capsula + sh | 68.94
1 | 70 | 24.6551 | 0.79764 | 1 | 30 | 1.5953 | Capsula +ss | 61.84
1.5 | 130 | 42.9816 | 1.3905 | 1.5 | 52 | 2.7811 | Agua | 7.1
2 | 160 | 52.1449 | 1.687 | 2 | 78 | 3.374 | ss | 54.91
2.5 | 171 | 55.5047 | 1.7957 | 2.5 | 110 | 3.5914 | W(%) | 12.9302
3 | 178 | 57.6428 | 1.8649 | 3 | 160 | 3.7297
3.5 | 183 | 59.17 | 1.9143 | 3.5 | 230 | 3.8285
4 | 190 | 61.3081 | 1.9834 | 4 | 344 | 3.9669
4.5 | 195 | 62.8354 | 2.0328 | 4.5 | 450 | 4.0657 | Peso Muestra+molde (gr) | 281.04
5 | 200 | 64.3626 | 2.0823 | 5 | 520 | 4.1645 | Peso del Molde(gr) | 148.79
5.5 | 190 | 61.3081 | 1.9834 | 5.5 | 588 | 3.9669 | Peso Muestra (g) | 132.25
6 | 180 | 58.2537 | 1.8846 | 6 | 662 | 3.7692 | Altura de la muestra(cm) | 1.96
6.5 | 161 | 52.4503 | 1.6969 | 6.5 | 710 | 3.3937 | Volumen (cm3) | 60.5836
7 | 154 | 50.3122 | 1.6277 | 7 | 760 | 3.2554 | Humedad (%) | 12.9302
7.5 | 150 | 49.0905 | 1.5882 | 7.5 | 812 | 3.1763 | g (g/cm3) | 2.1829
8 | 147 | 48.1741 | 1.5585 | 8 | 870 | 3.1171 | gd(g/cm3)= | 1.933
8.5 | 145 | 47.5632 | 1.5388 | 8.5 | 910 | 3.0775
9 |  | 3.2741 | 0.10592 | 9 |  | 0.21185
9.5 |  | 3.2741 | 0.10592 | 9.5 |  | 0.21185
10 |  | 3.2741 | 0.10592 | 10 |  | 0.21185
10.5 |  |  | 0 | 10.5 |  | 0
11 |  |  | 0 | 11 |  | 0
11.5 |  |  | 0 | 11.5 |  | 0
12 |  |  | 0 | 12 |  | 0
12.5 |  |  | 0 | 12.5 |  | 0
13 | [5 empty] | 0

## Punto2
VELOCIDAD: 0,05 mm/min | 1 mm/min |  |  | s : | 1 | kg/cm2
AREA: | 30.91 | cm² |  | tmáx: | 2.5467 | kg/cm2
Tiempo (mm) | Lectura de carga | P (Kg) | t (Kg/cm²) | Def.Horizontal (mm) | Def.Vertical (10ˉ²mm) | t/s | HUMEDAD (%)
[7 empty] | Capsula No. | 111
0 | 0 | 0 | 0 | 0 | 0 | 0 | Peso capsula | 6.76
0.5 | 70 | 24.6551 | 0.79764 | 0.5 | -16 | 0.79764 | Capsula + sh | 63.28
1 | 140 | 46.036 | 1.4894 | 1 | -30 | 1.4894 | Capsula +ss | 56.76
1.5 | 166 | 53.9775 | 1.7463 | 1.5 | -38 | 1.7463 | Agua | 6.52
2 | 190 | 61.3081 | 1.9834 | 2 | -42 | 1.9834 | ss | 50
2.5 | 208 | 66.8061 | 2.1613 | 2.5 | -44 | 2.1613 | W(%) | 13.04
3 | 220 | 70.4714 | 2.2799 | 3 | -46 | 2.2799
3.5 | 226 | 72.3041 | 2.3392 | 3.5 | -46 | 2.3392
4 | 233 | 74.4422 | 2.4084 | 4 | -40 | 2.4084 | Peso Muestra+molde (gr) | 270.14
4.5 | 247 | 78.7184 | 2.5467 | 4.5 | -30 | 2.5467 | Peso del Molde(gr) | 143.22
5 | 245 | 78.1075 | 2.5269 | 5 | -16 | 2.5269 | Peso Muestra (g) | 126.92
5.5 | 233 | 74.4422 | 2.4084 | 5.5 | -2 | 2.4084 | Altura de la muestra(cm) | 1.91
6 | 215 | 68.9442 | 2.2305 | 6 | 22 | 2.2305 | Volumen (cm3) | 59.0381
6.5 | 202 | 64.9735 | 2.102 | 6.5 | 56 | 2.102 | Humedad (%) | 13.04
7 | 195 | 62.8354 | 2.0328 | 7 | 90 | 2.0328 | g (g/cm3) | 2.1498
7.5 | 190 | 61.3081 | 1.9834 | 7.5 | 140 | 1.9834 | gd(g/cm3)= | 1.9018
8 | 187 | 60.3918 | 1.9538 | 8 | 190 | 1.9538
8.5 | 185 | 59.7809 | 1.934 | 8.5 | 230 | 1.934
9 |  | 3.2741 | 0.10592 | 9 |  | 0.10592
9.5 |  |  | 0 | 9.5 |  | 0
10 |  |  | 0 | 10 |  | 0
10.5 |  |  | 0 | 10.5 |  | 0
11 |  |  | 0 | 11 |  | 0
11.5 |  |  | 0 | 11.5 |  | 0
12 |  |  |  | 12 |  | 0
12.5 |  |  |  | 12.5 |  | 0
13 |  |  |  | 13

## Punto3
VELOCIDAD: 0,05 mm/min | 1 mm/min |  |  | s : | 2 | kg/cm2
AREA: | 30.91 | cm2 |  | tmáx: | 3.0013 | kg/cm2
Tiempo (min) | Lectura de carga | P (Kg) | t (Kg/cm²) | Def.Horizontal (mm ) | Def.Vertical ( 10ˉ² mm ) | t/s | HUMEDAD (%)
[7 empty] | Capsula No. | 115
0 | 0 | 0 | 0 | 0 | 0 | 0 | Peso capsula | 6.85
0.5 | 70 | 24.6551 | 0.79764 | 0.5 | 68 | 0.39882 | Capsula + sh | 59.95
1 | 140 | 46.036 | 1.4894 | 1 | 82 | 0.74468 | Capsula +ss | 53.75
1.5 | 190 | 61.3081 | 1.9834 | 1.5 | 130 | 0.99172 | Agua | 6.2
2 | 220 | 70.4714 | 2.2799 | 2 | 150 | 1.1399 | ss | 46.9
2.5 | 240 | 76.5803 | 2.4775 | 2.5 | 200 | 1.2388 | W(%) | 13.2196
3 | 261 | 82.9946 | 2.685 | 3 | 300 | 1.3425
3.5 | 275 | 87.2708 | 2.8234 | 3.5 | 380 | 1.4117
4 | 280 | 88.798 | 2.8728 | 4 | 470 | 1.4364
4.5 | 285 | 90.3252 | 2.9222 | 4.5 | 560 | 1.4611 | Peso Muestra+molde (gr) | 282.34
5 | 289 | 91.5469 | 2.9617 | 5 | 640 | 1.4809 | Peso del Molde(gr) | 146.84
5.5 | 293 | 92.7687 | 3.0013 | 5.5 | 740 | 1.5006 | Peso Muestra (g) | 135.5
6 | 275 | 87.2708 | 2.8234 | 6 | 830 | 1.4117 | Altura de la muestra(cm) | 1.99
6.5 | 260 | 82.6891 | 2.6752 | 6.5 | 912 | 1.3376 | Volumen (cm3) | 61.5109
7 | 245 | 78.1075 | 2.5269 | 7 | 1010 | 1.2635 | Humedad (%) | 13.2196
7.5 | 240 | 76.5803 | 2.4775 | 7.5 | 1120 | 1.2388 | g (g/cm3) | 2.2029
8 | 238 | 75.9694 | 2.4578 | 8 | 1280 | 1.2289 | gd(g/cm3)= | 1.9457
8.5 | 236 | 75.3585 | 2.438 | 8.5 | 1386 | 1.219
9 |  | 3.2741 | 0.10592 | 9 |  | 0.052962
9.5 |  | 3.2741 | 0.10592 | 9.5 |  | 0.052962
10 |  | 3.2741 | 0.10592 | 10 |  | 0.052962
10.5 |  | 3.2741 | 0.10592 | 10.5 |  | 0.052962
11 |  |  | 0 | 11 |  | 0
11.5 |  |  | 0 | 11.5 |  | 0
12 |  |  | 0 | 12 |  | 0
12.5 |  |  | 0 | 12.5 |  | 0
13 |  |  | 0 | 13 |  | 0

## Envolvente de falla
Muestra No | Humedad (%) | Area (cm²) | Densidad Humeda (gr/cm³) | Densidad Seca (gr/cm³) | Esfuerzo Normal (Kg/cm²) | Esfuerzo Cortante Máx (Kg/cm²)
1 | 12.9302 | 30.91 | 2.1829 | 1.933 | 0.5 | 2.0823
2 | 13.04 | 30.91 | 2.1498 | 1.9018 | 1 | 2.5467
3 | 13.2196 | 30.91 | 2.2029 | 1.9457 | 2 | 3.0013
[7 empty] | f = | 30.5449 | °
[7 empty] | Cohesión= | 1.855 | kg/cm2
[7 empty] | 0 | 1.855
[7 empty] | 0.5 | 2.0823
[7 empty] | 1 | 2.5467
[7 empty] | 2 | 3.0013