## Punto1
VELOCIDAD: 1 mm/min |  |  |  | s : | 0.5 | kg/cm2
AREA: | 30.91 | cm2 |  | tmáx: | 1.8846 | kg/cm2
Tiempo min | Lectura de carga | P (Kg) | t (Kg/cm²) | Def.Horizontal (mm) | Def.Vertical (10ˉ² mm) | t/s | HUMEDAD (%)
[7 empty] | Capsula No. | 46
0 | 0 | 0 | 0 | 0 | 0 | 0 | Peso capsula | 6.76
0.5 | 40 | 15.4918 | 0.50119 | 0.5 | 0 | 1.0024 | Capsula + sh | 69.49
1 | 100 | 33.8183 | 1.0941 | 1 | -32 | 2.1882 | Capsula +ss | 62.25
1.5 | 140 | 46.036 | 1.4894 | 1.5 | -52 | 2.9787 | Agua | 7.24
2 | 153 | 50.0068 | 1.6178 | 2 | -54 | 3.2356 | ss | 55.49
2.5 | 156 | 50.9231 | 1.6475 | 2.5 | -42 | 3.2949 | W(%) | 13.0474
3 | 160 | 52.1449 | 1.687 | 3 | -10 | 3.374
3.5 | 165 | 53.6721 | 1.7364 | 3.5 | 50 | 3.4728
4 | 170 | 55.1993 | 1.7858 | 4 | 140 | 3.5716
4.5 | 175 | 56.7265 | 1.8352 | 4.5 | 230 | 3.6704 | Peso Muestra+molde (gr) | 270.11
5 | 178 | 57.6428 | 1.8649 | 5 | 302 | 3.7297 | Peso del Molde(gr) | 142.33
5.5 | 180 | 58.2537 | 1.8846 | 5.5 | 380 | 3.7692 | Peso Muestra (g) | 127.78
6 | 158 | 51.534 | 1.6672 | 6 | 430 | 3.3345 | Altura de la muestra(cm) | 1.9
6.5 | 114 | 38.0945 | 1.2324 | 6.5 | 520 | 2.4649 | Volumen (cm3) | 58.729
7 | 110 | 36.8728 | 1.1929 | 7 | 600 | 2.3858 | Humedad (%) | 13.0474
7.5 | 100 | 33.8183 | 1.0941 | 7.5 | 670 | 2.1882 | g (g/cm3) | 2.1758
8 | 96 | 32.5966 | 1.0546 | 8 | 730 | 2.1091 | gd(g/cm3)= | 1.9246
8.5 | 94 | 31.9857 | 1.0348 | 8.5 | 798 | 2.0696
9 |  | 3.2741 | 0.10592 | 9 |  | 0.21185
9.5 |  | 3.2741 | 0.10592 | 9.5 |  | 0.21185
10 |  | 3.2741 | 0.10592 | 10 |  | 0.21185
10.5 |  |  | 0 | 10.5 |  | 0
11 |  |  | 0 | 11 |  | 0
11.5 |  |  | 0 | 11.5 |  | 0
12 |  |  | 0 | 12 |  | 0
12.5 |  |  | 0 | 12.5 |  | 0
13 | [5 empty] | 0

## Punto2
VELOCIDAD: 0,05 mm/min | 1 mm/min |  |  | s : | 1 | kg/cm2
AREA: | 30.91 | cm² |  | tmáx: | 2.2107 | kg/cm2
Tiempo (mm) | Lectura de carga | P (Kg) | t (Kg/cm²) | Def.Horizontal (mm) | Def.Vertical (10ˉ²mm) | t/s | HUMEDAD (%)
[7 empty] | Capsula No. | 130
0 | 0 | 0 | 0 | 0 | 0 | 0 | Peso capsula | 6.73
0.5 | 42 | 16.1027 | 0.52095 | 0.5 | -26 | 0.52095 | Capsula + sh | 56.48
1 | 70 | 24.6551 | 0.79764 | 1 | -60 | 0.79764 | Capsula +ss | 50.7
1.5 | 110 | 36.8728 | 1.1929 | 1.5 | -90 | 1.1929 | Agua | 5.78
2 | 150 | 49.0905 | 1.5882 | 2 | -100 | 1.5882 | ss | 43.97
2.5 | 190 | 61.3081 | 1.9834 | 2.5 | -116 | 1.9834 | W(%) | 13.1453
3 | 205 | 65.8898 | 2.1317 | 3 | -120 | 2.1317
3.5 | 210 | 67.417 | 2.1811 | 3.5 | -110 | 2.1811
4 | 213 | 68.3333 | 2.2107 | 4 | -96 | 2.2107 | Peso Muestra+molde (gr) | 275.8
4.5 | 207 | 66.5007 | 2.1514 | 4.5 | -72 | 2.1514 | Peso del Molde(gr) | 150.11
5 | 180 | 58.2537 | 1.8846 | 5 | -50 | 1.8846 | Peso Muestra (g) | 125.69
5.5 | 160 | 52.1449 | 1.687 | 5.5 | -30 | 1.687 | Altura de la muestra(cm) | 1.9
6 | 140 | 46.036 | 1.4894 | 6 | -18 | 1.4894 | Volumen (cm3) | 58.729
6.5 | 121 | 40.2326 | 1.3016 | 6.5 | -4 | 1.3016 | Humedad (%) | 13.1453
7 | 115 | 38.4 | 1.2423 | 7 | 20 | 1.2423 | g (g/cm3) | 2.1402
7.5 | 110 | 36.8728 | 1.1929 | 7.5 | 44 | 1.1929 | gd(g/cm3)= | 1.8915
8 | 107 | 35.9564 | 1.1633 | 8 | 80 | 1.1633
8.5 | 105 | 35.3455 | 1.1435 | 8.5 | 110 | 1.1435
9 |  | 3.2741 | 0.10592 | 9 |  | 0.10592
9.5 |  |  | 0 | 9.5 |  | 0
10 |  |  | 0 | 10 |  | 0
10.5 |  |  | 0 | 10.5 |  | 0
11 |  |  | 0 | 11 |  | 0
11.5 |  |  | 0 | 11.5 |  | 0
12 |  |  |  | 12 |  | 0
12.5 |  |  |  | 12.5 |  | 0
13 |  |  |  | 13

## Punto3
VELOCIDAD: 0,05 mm/min | 1 mm/min |  |  | s : | 2 | kg/cm2
AREA: | 30.91 | cm2 |  | tmáx: | 2.853 | kg/cm2
Tiempo (min) | Lectura de carga | P (Kg) | t (Kg/cm²) | Def.Horizontal (mm ) | Def.Vertical ( 10ˉ² mm ) | t/s | HUMEDAD (%)
[7 empty] | Capsula No. | 210
0 | 0 | 0 | 0 | 0 | 0 | 0 | Peso capsula | 6.64
0.5 | 60 | 21.6006 | 0.69882 | 0.5 | 72 | 0.34941 | Capsula + sh | 59.81
1 | 110 | 36.8728 | 1.1929 | 1 | 120 | 0.59645 | Capsula +ss | 53.66
1.5 | 170 | 55.1993 | 1.7858 | 1.5 | 180 | 0.8929 | Agua | 6.15
2 | 204 | 65.5843 | 2.1218 | 2 | 230 | 1.0609 | ss | 47.02
2.5 | 240 | 76.5803 | 2.4775 | 2.5 | 350 | 1.2388 | W(%) | 13.0795
3 | 249 | 79.3292 | 2.5665 | 3 | 450 | 1.2832
3.5 | 256 | 81.4673 | 2.6356 | 3.5 | 610 | 1.3178
4 | 260 | 82.6891 | 2.6752 | 4 | 810 | 1.3376
4.5 | 268 | 85.1327 | 2.7542 | 4.5 | 1030 | 1.3771 | Peso Muestra+molde (gr) | 269.311
5 | 272 | 86.3544 | 2.7937 | 5 | 1250 | 1.3969 | Peso del Molde(gr) | 136.25
5.5 | 278 | 88.1871 | 2.853 | 5.5 | 1424 | 1.4265 | Peso Muestra (g) | 133.061
6 | 247 | 78.7184 | 2.5467 | 6 | 1632 | 1.2733 | Altura de la muestra(cm) | 1.99
6.5 | 240 | 76.5803 | 2.4775 | 6.5 | 1850 | 1.2388 | Volumen (cm3) | 61.5109
7 | 230 | 73.5258 | 2.3787 | 7 | 2060 | 1.1894 | Humedad (%) | 13.0795
7.5 | 210 | 67.417 | 2.1811 | 7.5 | 2270 | 1.0905 | g (g/cm3) | 2.1632
8 | 205 | 65.8898 | 2.1317 | 8 | 2470 | 1.0658 | gd(g/cm3)= | 1.913
8.5 | 203 | 65.2789 | 2.1119 | 8.5 | 2650 | 1.056
9 |  | 3.2741 | 0.10592 | 9 |  | 0.052962
9.5 |  | 3.2741 | 0.10592 | 9.5 |  | 0.052962
10 |  | 3.2741 | 0.10592 | 10 |  | 0.052962
10.5 |  | 3.2741 | 0.10592 | 10.5 |  | 0.052962
11 |  |  | 0 | 11 |  | 0
11.5 |  |  | 0 | 11.5 |  | 0
12 |  |  | 0 | 12 |  | 0
12.5 |  |  | 0 | 12.5 |  | 0
13 |  |  | 0 | 13 |  | 0

## Envolvente de falla
Muestra No | Humedad (%) | Area (cm²) | Densidad Humeda (gr/cm³) | Densidad Seca (gr/cm³) | Esfuerzo Normal (Kg/cm²) | Esfuerzo Cortante Máx (Kg/cm²)
1 | 13.0474 | 30.91 | 2.1758 | 1.9246 | 0.5 | 1.8846
2 | 13.1453 | 30.91 | 2.1402 | 1.8915 | 1 | 2.2107
3 | 13.0795 | 30.91 | 2.1632 | 1.913 | 2 | 2.853
[7 empty] | f = | 30.5449 | °
[7 empty] | Cohesión= | 1.5634 | kg/cm2
[7 empty] | 0 | 1.5634
[7 empty] | 0.5 | 1.8846
[7 empty] | 1 | 2.2107
[7 empty] | 2 | 2.853