## Punto1
VELOCIDAD: 1 mm/min |  |  |  | s : | 0.5 | kg/cm2
AREA: | 30.91 | cm2 |  | tmáx: | 1.9834 | kg/cm2
Tiempo min | Lectura de carga | P (Kg) | t (Kg/cm²) | Def.Horizontal (mm) | Def.Vertical (10ˉ² mm) | t/s | HUMEDAD (%)
[7 empty] | Capsula No. | 137
0 | 0 | 0 | 0 | 0 | 0 | 0 | Peso capsula | 8.44
0.5 | 60 | 21.6006 | 0.69882 | 0.5 | 0 | 1.3976 | Capsula + sh | 65.93
1 | 120 | 39.9272 | 1.2917 | 1 | 12 | 2.5834 | Capsula +ss | 59.35
1.5 | 170 | 55.1993 | 1.7858 | 1.5 | 16 | 3.5716 | Agua | 6.58
2 | 183 | 59.17 | 1.9143 | 2 | 30 | 3.8285 | ss | 50.91
2.5 | 190 | 61.3081 | 1.9834 | 2.5 | 110 | 3.9669 | W(%) | 12.9248
3 | 160 | 52.1449 | 1.687 | 3 | 190 | 3.374
3.5 | 150 | 49.0905 | 1.5882 | 3.5 | 230 | 3.1763
4 | 130 | 42.9816 | 1.3905 | 4 | 280 | 2.7811
4.5 | 125 | 41.4544 | 1.3411 | 4.5 | 330 | 2.6823 | Peso Muestra+molde (gr) | 280.34
5 | 120 | 39.9272 | 1.2917 | 5 | 390 | 2.5834 | Peso del Molde(gr) | 148.69
5.5 | 116 | 38.7054 | 1.2522 | 5.5 | 430 | 2.5044 | Peso Muestra (g) | 131.65
6 | 112 | 37.4836 | 1.2127 | 6 | 470 | 2.4253 | Altura de la muestra(cm) | 1.96
6.5 | 108 | 36.2619 | 1.1731 | 6.5 | 520 | 2.3463 | Volumen (cm3) | 60.5836
7 | 106 | 35.651 | 1.1534 | 7 | 560 | 2.3068 | Humedad (%) | 12.9248
7.5 | 103 | 34.7347 | 1.1237 | 7.5 | 600 | 2.2475 | g (g/cm3) | 2.173
8 | 101 | 34.1238 | 1.104 | 8 | 650 | 2.2079 | gd(g/cm3)= | 1.9243
8.5 | 100 | 33.8183 | 1.0941 | 8.5 | 680 | 2.1882
9 |  | 3.2741 | 0.10592 | 9 |  | 0.21185
9.5 |  | 3.2741 | 0.10592 | 9.5 |  | 0.21185
10 |  | 3.2741 | 0.10592 | 10 |  | 0.21185
10.5 |  |  | 0 | 10.5 |  | 0
11 |  |  | 0 | 11 |  | 0
11.5 |  |  | 0 | 11.5 |  | 0
12 |  |  | 0 | 12 |  | 0
12.5 |  |  | 0 | 12.5 |  | 0
13 | [5 empty] | 0

## Punto2
VELOCIDAD: 0,05 mm/min | 1 mm/min |  |  | s : | 1 | kg/cm2
AREA: | 30.91 | cm² |  | tmáx: | 2.3787 | kg/cm2
Tiempo (mm) | Lectura de carga | P (Kg) | t (Kg/cm²) | Def.Horizontal (mm) | Def.Vertical (10ˉ²mm) | t/s | HUMEDAD (%)
[7 empty] | Capsula No. | 59
0 | 0 | 0 | 0 | 0 | 0 | 0 | Peso capsula | 6.88
0.5 | 60 | 21.6006 | 0.69882 | 0.5 | -30 | 0.69882 | Capsula + sh | 65.88
1 | 120 | 39.9272 | 1.2917 | 1 | -80 | 1.2917 | Capsula +ss | 59.12
1.5 | 170 | 55.1993 | 1.7858 | 1.5 | -112 | 1.7858 | Agua | 6.76
2 | 196 | 63.1408 | 2.0427 | 2 | -132 | 2.0427 | ss | 52.24
2.5 | 205 | 65.8898 | 2.1317 | 2.5 | -140 | 2.1317 | W(%) | 12.9403
3 | 215 | 68.9442 | 2.2305 | 3 | -146 | 2.2305
3.5 | 226 | 72.3041 | 2.3392 | 3.5 | -150 | 2.3392
4 | 230 | 73.5258 | 2.3787 | 4 | -140 | 2.3787 | Peso Muestra+molde (gr) | 280.82
4.5 | 205 | 65.8898 | 2.1317 | 4.5 | -120 | 2.1317 | Peso del Molde(gr) | 145.68
5 | 194 | 62.5299 | 2.023 | 5 | -90 | 2.023 | Peso Muestra (g) | 135.14
5.5 | 170 | 55.1993 | 1.7858 | 5.5 | -50 | 1.7858 | Altura de la muestra(cm) | 1.95
6 | 150 | 49.0905 | 1.5882 | 6 | -10 | 1.5882 | Volumen (cm3) | 60.2745
6.5 | 140 | 46.036 | 1.4894 | 6.5 | 50 | 1.4894 | Humedad (%) | 12.9403
7 | 130 | 42.9816 | 1.3905 | 7 | 70 | 1.3905 | g (g/cm3) | 2.2421
7.5 | 122 | 40.5381 | 1.3115 | 7.5 | 120 | 1.3115 | gd(g/cm3)= | 1.9852
8 | 117 | 39.0109 | 1.2621 | 8 | 150 | 1.2621
8.5 | 115 | 38.4 | 1.2423 | 8.5 | 180 | 1.2423
9 |  | 3.2741 | 0.10592 | 9 |  | 0.10592
9.5 |  |  | 0 | 9.5 |  | 0
10 |  |  | 0 | 10 |  | 0
10.5 |  |  | 0 | 10.5 |  | 0
11 |  |  | 0 | 11 |  | 0
11.5 |  |  | 0 | 11.5 |  | 0
12 |  |  |  | 12 |  | 0
12.5 |  |  |  | 12.5 |  | 0
13 |  |  |  | 13

## Punto3
VELOCIDAD: 0,05 mm/min | 1 mm/min |  |  | s : | 2 | kg/cm2
AREA: | 30.91 | cm2 |  | tmáx: | 2.9716 | kg/cm2
Tiempo (min) | Lectura de carga | P (Kg) | t (Kg/cm²) | Def.Horizontal (mm ) | Def.Vertical ( 10ˉ² mm ) | t/s | HUMEDAD (%)
[7 empty] | Capsula No. | 44
0 | 0 | 0 | 0 | 0 | 0 | 0 | Peso capsula | 6.86
0.5 | 80 | 27.7095 | 0.89646 | 0.5 | 12 | 0.44823 | Capsula + sh | 68.95
1 | 120 | 39.9272 | 1.2917 | 1 | 46 | 0.64586 | Capsula +ss | 61.85
1.5 | 166 | 53.9775 | 1.7463 | 1.5 | 70 | 0.87314 | Agua | 7.1
2 | 200 | 64.3626 | 2.0823 | 2 | 90 | 1.0411 | ss | 54.99
2.5 | 225 | 71.9986 | 2.3293 | 2.5 | 140 | 1.1646 | W(%) | 12.9114
3 | 251 | 79.9401 | 2.5862 | 3 | 210 | 1.2931
3.5 | 278 | 88.1871 | 2.853 | 3.5 | 330 | 1.4265
4 | 283 | 89.7143 | 2.9024 | 4 | 480 | 1.4512
4.5 | 290 | 91.8524 | 2.9716 | 4.5 | 550 | 1.4858 | Peso Muestra+molde (gr) | 286.54
5 | 260 | 82.6891 | 2.6752 | 5 | 640 | 1.3376 | Peso del Molde(gr) | 149.65
5.5 | 241 | 76.8857 | 2.4874 | 5.5 | 730 | 1.2437 | Peso Muestra (g) | 136.89
6 | 223 | 71.3877 | 2.3095 | 6 | 800 | 1.1548 | Altura de la muestra(cm) | 2.03
6.5 | 205 | 65.8898 | 2.1317 | 6.5 | 860 | 1.0658 | Volumen (cm3) | 62.7473
7 | 200 | 64.3626 | 2.0823 | 7 | 920 | 1.0411 | Humedad (%) | 12.9114
7.5 | 195 | 62.8354 | 2.0328 | 7.5 | 1020 | 1.0164 | g (g/cm3) | 2.1816
8 | 191 | 61.6136 | 1.9933 | 8 | 1130 | 0.99666 | gd(g/cm3)= | 1.9321
8.5 | 189 | 61.0027 | 1.9736 | 8.5 | 1198 | 0.98678
9 |  | 3.2741 | 0.10592 | 9 |  | 0.052962
9.5 |  | 3.2741 | 0.10592 | 9.5 |  | 0.052962
10 |  | 3.2741 | 0.10592 | 10 |  | 0.052962
10.5 |  | 3.2741 | 0.10592 | 10.5 |  | 0.052962
11 |  |  | 0 | 11 |  | 0
11.5 |  |  | 0 | 11.5 |  | 0
12 |  |  | 0 | 12 |  | 0
12.5 |  |  | 0 | 12.5 |  | 0
13 |  |  | 0 | 13 |  | 0

## Envolvente de falla
Muestra No | Humedad (%) | Area (cm²) | Densidad Humeda (gr/cm³) | Densidad Seca (gr/cm³) | Esfuerzo Normal (Kg/cm²) | Esfuerzo Cortante Máx (Kg/cm²)
1 | 12.9248 | 30.91 | 2.173 | 1.9243 | 0.5 | 1.9834
2 | 12.9403 | 30.91 | 2.2421 | 1.9852 | 1 | 2.3787
3 | 12.9114 | 30.91 | 2.1816 | 1.9321 | 2 | 2.9716
[7 empty] | f = | 32.9997 | °
[7 empty] | Cohesión= | 1.687 | kg/cm2
[7 empty] | 0 | 1.687
[7 empty] | 0.5 | 1.9834
[7 empty] | 1 | 2.3787
[7 empty] | 2 | 2.9716