## Punto1
VELOCIDAD: 1 mm/min |  |  |  | s : | 0.5 | kg/cm2
AREA: | 30.91 | cm2 |  | tmáx: | 2.1415 | kg/cm2
Tiempo min | Lectura de carga | P (Kg) | t (Kg/cm²) | Def.Horizontal (mm) | Def.Vertical (10ˉ² mm) | t/s | HUMEDAD (%)
[7 empty] | Capsula No. | 21
0 | 0 | 0 | 0 | 0 | 0 | 0 | Peso capsula | 21.28
0.5 | 45 | 17.019 | 0.5506 | 0.5 | 32 | 1.1012 | Capsula + sh | 75.69
1 | 100 | 33.8183 | 1.0941 | 1 | 90 | 2.1882 | Capsula +ss | 69.59
1.5 | 140 | 46.036 | 1.4894 | 1.5 | 140 | 2.9787 | Agua | 6.1
2 | 180 | 58.2537 | 1.8846 | 2 | 200 | 3.7692 | ss | 48.31
2.5 | 200 | 64.3626 | 2.0823 | 2.5 | 270 | 4.1645 | W(%) | 12.6268
3 | 206 | 66.1952 | 2.1415 | 3 | 360 | 4.2831
3.5 | 200 | 64.3626 | 2.0823 | 3.5 | 490 | 4.1645
4 | 200 | 64.3626 | 2.0823 | 4 | 650 | 4.1645
4.5 | 198 | 63.7517 | 2.0625 | 4.5 | 800 | 4.125 | Peso Muestra+molde (gr) | 278.23
5 | 198 | 63.7517 | 2.0625 | 5 | 990 | 4.125 | Peso del Molde(gr) | 150.23
5.5 | 193 | 62.2245 | 2.0131 | 5.5 | 1170 | 4.0262 | Peso Muestra (g) | 128
6 | 188 | 60.6973 | 1.9637 | 6 | 1270 | 3.9274 | Altura de la muestra(cm) | 2
6.5 | 184 | 59.4755 | 1.9242 | 6.5 | 1490 | 3.8483 | Volumen (cm3) | 61.82
7 | 171 | 55.5047 | 1.7957 | 7 | 1810 | 3.5914 | Humedad (%) | 12.6268
7.5 | 168 | 54.5884 | 1.766 | 7.5 | 2020 | 3.5321 | g (g/cm3) | 2.0705
8 | 162 | 52.7558 | 1.7068 | 8 | 2430 | 3.4135 | gd(g/cm3)= | 1.8384
8.5 | 160 | 52.1449 | 1.687 | 8.5 | 2640 | 3.374
9 |  | 3.2741 | 0.10592 | 9 |  | 0.21185
9.5 |  | 3.2741 | 0.10592 | 9.5 |  | 0.21185
10 |  | 3.2741 | 0.10592 | 10 |  | 0.21185
10.5 |  |  | 0 | 10.5 |  | 0
11 |  |  | 0 | 11 |  | 0
11.5 |  |  | 0 | 11.5 |  | 0
12 |  |  | 0 | 12 |  | 0
12.5 |  |  | 0 | 12.5 |  | 0
13 | [5 empty] | 0

## Punto2
VELOCIDAD: 0,05 mm/min | 1 mm/min |  |  | s : | 1 | kg/cm2
AREA: | 30.91 | cm² |  | tmáx: | 2.3589 | kg/cm2
Tiempo (mm) | Lectura de carga | P (Kg) | t (Kg/cm²) | Def.Horizontal (mm) | Def.Vertical (10ˉ²mm) | t/s | HUMEDAD (%)
[7 empty] | Capsula No. | 40
0 | 0 | 0 | 0 | 0 | 0 | 0 | Peso capsula | 11.3
0.5 | 76 | 26.4877 | 0.85693 | 0.5 | 30 | 0.85693 | Capsula + sh | 75.8
1 | 140 | 46.036 | 1.4894 | 1 | 70 | 1.4894 | Capsula +ss | 68.56
1.5 | 179 | 57.9483 | 1.8747 | 1.5 | 82 | 1.8747 | Agua | 7.24
2 | 210 | 67.417 | 2.1811 | 2 | 110 | 2.1811 | ss | 57.26
2.5 | 228 | 72.915 | 2.3589 | 2.5 | 164 | 2.3589 | W(%) | 12.6441
3 | 221 | 70.7769 | 2.2898 | 3 | 242 | 2.2898
3.5 | 200 | 64.3626 | 2.0823 | 3.5 | 360 | 2.0823
4 | 179 | 57.9483 | 1.8747 | 4 | 440 | 1.8747 | Peso Muestra+molde (gr) | 278.07
4.5 | 174 | 56.4211 | 1.8253 | 4.5 | 530 | 1.8253 | Peso del Molde(gr) | 145.36
5 | 169 | 54.8939 | 1.7759 | 5 | 600 | 1.7759 | Peso Muestra (g) | 132.71
5.5 | 161 | 52.4503 | 1.6969 | 5.5 | 670 | 1.6969 | Altura de la muestra(cm) | 1.94
6 | 157 | 51.2285 | 1.6573 | 6 | 730 | 1.6573 | Volumen (cm3) | 59.9654
6.5 | 149 | 48.785 | 1.5783 | 6.5 | 780 | 1.5783 | Humedad (%) | 12.6441
7 | 143 | 46.9524 | 1.519 | 7 | 810 | 1.519 | g (g/cm3) | 2.2131
7.5 | 135 | 44.5088 | 1.4399 | 7.5 | 840 | 1.4399 | gd(g/cm3)= | 1.9647
8 | 132 | 43.5925 | 1.4103 | 8 | 860 | 1.4103
8.5 | 122 | 40.5381 | 1.3115 | 8.5 | 860 | 1.3115
9 |  | 3.2741 | 0.10592 | 9 |  | 0.10592
9.5 |  |  | 0 | 9.5 |  | 0
10 |  |  | 0 | 10 |  | 0
10.5 |  |  | 0 | 10.5 |  | 0
11 |  |  | 0 | 11 |  | 0
11.5 |  |  | 0 | 11.5 |  | 0
12 |  |  |  | 12 |  | 0
12.5 |  |  |  | 12.5 |  | 0
13 |  |  |  | 13

## Punto3
VELOCIDAD: 0,05 mm/min | 1 mm/min |  |  | s : | 2 | kg/cm2
AREA: | 30.91 | cm2 |  | tmáx: | 3.1791 | kg/cm2
Tiempo (min) | Lectura de carga | P (Kg) | t (Kg/cm²) | Def.Horizontal (mm ) | Def.Vertical ( 10ˉ² mm ) | t/s | HUMEDAD (%)
[7 empty] | Capsula No. | 52
0 | 0 | 0 | 0 | 0 | 0 | 0 | Peso capsula | 22.35
0.5 | 74 | 25.8768 | 0.83717 | 0.5 | -16 | 0.41858 | Capsula + sh | 78.87
1 | 117 | 39.0109 | 1.2621 | 1 | -60 | 0.63104 | Capsula +ss | 72.75
1.5 | 146 | 47.8687 | 1.5486 | 1.5 | -98 | 0.77432 | Agua | 6.12
2 | 175 | 56.7265 | 1.8352 | 2 | -126 | 0.91761 | ss | 50.4
2.5 | 206 | 66.1952 | 2.1415 | 2.5 | -148 | 1.0708 | W(%) | 12.1429
3 | 241 | 76.8857 | 2.4874 | 3 | -154 | 1.2437
3.5 | 273 | 86.6599 | 2.8036 | 3.5 | -160 | 1.4018
4 | 308 | 97.3504 | 3.1495 | 4 | -146 | 1.5747
4.5 | 310 | 97.9612 | 3.1692 | 4.5 | -124 | 1.5846 | Peso Muestra+molde (gr) | 263.45
5 | 311 | 98.2667 | 3.1791 | 5 | -90 | 1.5896 | Peso del Molde(gr) | 131.62
5.5 | 301 | 95.2123 | 3.0803 | 5.5 | -40 | 1.5402 | Peso Muestra (g) | 131.83
6 | 271 | 86.049 | 2.7839 | 6 | 40 | 1.3919 | Altura de la muestra(cm) | 1.95
6.5 | 240 | 76.5803 | 2.4775 | 6.5 | 124 | 1.2388 | Volumen (cm3) | 60.2745
7 | 230 | 73.5258 | 2.3787 | 7 | 202 | 1.1894 | Humedad (%) | 12.1429
7.5 | 223 | 71.3877 | 2.3095 | 7.5 | 276 | 1.1548 | g (g/cm3) | 2.1872
8 | 218 | 69.8605 | 2.2601 | 8 | 344 | 1.1301 | gd(g/cm3)= | 1.9503
8.5 | 215 | 68.9442 | 2.2305 | 8.5 | 420 | 1.1152
9 |  | 3.2741 | 0.10592 | 9 |  | 0.052962
9.5 |  | 3.2741 | 0.10592 | 9.5 |  | 0.052962
10 |  | 3.2741 | 0.10592 | 10 |  | 0.052962
10.5 |  | 3.2741 | 0.10592 | 10.5 |  | 0.052962
11 |  |  | 0 | 11 |  | 0
11.5 |  |  | 0 | 11.5 |  | 0
12 |  |  | 0 | 12 |  | 0
12.5 |  |  | 0 | 12.5 |  | 0
13 |  |  | 0 | 13 |  | 0

## Envolvente de falla
Muestra No | Humedad (%) | Area (cm²) | Densidad Humeda (gr/cm³) | Densidad Seca (gr/cm³) | Esfuerzo Normal (Kg/cm²) | Esfuerzo Cortante Máx (Kg/cm²)
1 | 12.6268 | 30.91 | 2.0705 | 1.8384 | 0.5 | 2.1415
2 | 12.6441 | 30.91 | 2.2131 | 1.9647 | 1 | 2.3589
3 | 12.1429 | 30.91 | 2.1872 | 1.9503 | 2 | 3.1791
[7 empty] | f = | 35.3786 | °
[7 empty] | Cohesión= | 1.7315 | kg/cm2
[7 empty] | 0 | 1.7315
[7 empty] | 0.5 | 2.1415
[7 empty] | 1 | 2.3589
[7 empty] | 2 | 3.1791