## Punto1
VELOCIDAD: 1 mm/min |  |  |  | s : | 0.5 | kg/cm2
AREA: | 30.91 | cm2 |  | tmáx: | 1.4498 | kg/cm2
Tiempo min | Lectura de carga | P (Kg) | t (Kg/cm²) | Def.Horizontal (mm) | Def.Vertical (10ˉ² mm) | t/s | HUMEDAD (%)
[7 empty] | Capsula No. | 121
0 | 0 | 0 | 0 | 0 | 0 | 0 | Peso capsula | 8.7
0.5 | 26 | 11.2156 | 0.36285 | 0.5 | -24 | 0.72569 | Capsula + sh | 55.96
1 | 40 | 15.4918 | 0.50119 | 1 | -32 | 1.0024 | Capsula +ss | 50.5
1.5 | 65 | 23.1278 | 0.74823 | 1.5 | -40 | 1.4965 | Agua | 5.46
2 | 90 | 30.7639 | 0.99527 | 2 | -44 | 1.9905 | ss | 41.8
2.5 | 115 | 38.4 | 1.2423 | 2.5 | -20 | 2.4846 | W(%) | 13.0622
3 | 136 | 44.8143 | 1.4498 | 3 | -2 | 2.8997
3.5 | 130 | 42.9816 | 1.3905 | 3.5 | 16 | 2.7811
4 | 120 | 39.9272 | 1.2917 | 4 | 30 | 2.5834
4.5 | 100 | 33.8183 | 1.0941 | 4.5 | 58 | 2.1882 | Peso Muestra+molde (gr) | 278.87
5 | 95 | 32.2911 | 1.0447 | 5 | 70 | 2.0894 | Peso del Molde(gr) | 145.52
5.5 | 90 | 30.7639 | 0.99527 | 5.5 | 90 | 1.9905 | Peso Muestra (g) | 133.35
6 | 86 | 29.5421 | 0.95575 | 6 | 120 | 1.9115 | Altura de la muestra(cm) | 1.92
6.5 | 82 | 28.3204 | 0.91622 | 6.5 | 146 | 1.8324 | Volumen (cm3) | 59.3472
7 | 78 | 27.0986 | 0.87669 | 7 | 178 | 1.7534 | Humedad (%) | 13.0622
7.5 | 76 | 26.4877 | 0.85693 | 7.5 | 200 | 1.7139 | g (g/cm3) | 2.2469
8 | 75 | 26.1823 | 0.84705 | 8 | 226 | 1.6941 | gd(g/cm3)= | 1.9874
8.5 | 74 | 25.8768 | 0.83717 | 8.5 | 252 | 1.6743
9 |  | 3.2741 | 0.10592 | 9 |  | 0.21185
9.5 |  | 3.2741 | 0.10592 | 9.5 |  | 0.21185
10 |  | 3.2741 | 0.10592 | 10 |  | 0.21185
10.5 |  |  | 0 | 10.5 |  | 0
11 |  |  | 0 | 11 |  | 0
11.5 |  |  | 0 | 11.5 |  | 0
12 |  |  | 0 | 12 |  | 0
12.5 |  |  | 0 | 12.5 |  | 0
13 | [5 empty] | 0

## Punto2
VELOCIDAD: 0,05 mm/min | 1 mm/min |  |  | s : | 1 | kg/cm2
AREA: | 30.91 | cm² |  | tmáx: | 1.8846 | kg/cm2
Tiempo (mm) | Lectura de carga | P (Kg) | t (Kg/cm²) | Def.Horizontal (mm) | Def.Vertical (10ˉ²mm) | t/s | HUMEDAD (%)
[7 empty] | Capsula No. | 9
0 | 0 | 0 | 0 | 0 | 0 | 0 | Peso capsula | 18.22
0.5 | 50 | 18.5462 | 0.60001 | 0.5 | 10 | 0.60001 | Capsula + sh | 78.55
1 | 82 | 28.3204 | 0.91622 | 1 | 20 | 0.91622 | Capsula +ss | 71.46
1.5 | 125 | 41.4544 | 1.3411 | 1.5 | 50 | 1.3411 | Agua | 7.09
2 | 150 | 49.0905 | 1.5882 | 2 | 110 | 1.5882 | ss | 53.24
2.5 | 168 | 54.5884 | 1.766 | 2.5 | 200 | 1.766 | W(%) | 13.3171
3 | 172 | 55.8102 | 1.8056 | 3 | 280 | 1.8056
3.5 | 179 | 57.9483 | 1.8747 | 3.5 | 350 | 1.8747
4 | 180 | 58.2537 | 1.8846 | 4 | 490 | 1.8846 | Peso Muestra+molde (gr) | 270.76
4.5 | 170 | 55.1993 | 1.7858 | 4.5 | 590 | 1.7858 | Peso del Molde(gr) | 141.25
5 | 152 | 49.7013 | 1.6079 | 5 | 690 | 1.6079 | Peso Muestra (g) | 129.51
5.5 | 140 | 46.036 | 1.4894 | 5.5 | 810 | 1.4894 | Altura de la muestra(cm) | 1.95
6 | 132 | 43.5925 | 1.4103 | 6 | 910 | 1.4103 | Volumen (cm3) | 60.2745
6.5 | 125 | 41.4544 | 1.3411 | 6.5 | 1020 | 1.3411 | Humedad (%) | 13.3171
7 | 120 | 39.9272 | 1.2917 | 7 | 1130 | 1.2917 | g (g/cm3) | 2.1487
7.5 | 116 | 38.7054 | 1.2522 | 7.5 | 1250 | 1.2522 | gd(g/cm3)= | 1.8962
8 | 114 | 38.0945 | 1.2324 | 8 | 1360 | 1.2324
8.5 | 113 | 37.7891 | 1.2226 | 8.5 | 1470 | 1.2226
9 |  | 3.2741 | 0.10592 | 9 |  | 0.10592
9.5 |  |  | 0 | 9.5 |  | 0
10 |  |  | 0 | 10 |  | 0
10.5 |  |  | 0 | 10.5 |  | 0
11 |  |  | 0 | 11 |  | 0
11.5 |  |  | 0 | 11.5 |  | 0
12 |  |  |  | 12 |  | 0
12.5 |  |  |  | 12.5 |  | 0
13 |  |  |  | 13

## Punto3
VELOCIDAD: 0,05 mm/min | 1 mm/min |  |  | s : | 2 | kg/cm2
AREA: | 30.91 | cm2 |  | tmáx: | 2.4281 | kg/cm2
Tiempo (min) | Lectura de carga | P (Kg) | t (Kg/cm²) | Def.Horizontal (mm ) | Def.Vertical ( 10ˉ² mm ) | t/s | HUMEDAD (%)
[7 empty] | Capsula No. | 188
0 | 0 | 0 | 0 | 0 | 0 | 0 | Peso capsula | 6.94
0.5 | 60 | 21.6006 | 0.69882 | 0.5 | 40 | 0.34941 | Capsula + sh | 71.22
1 | 90 | 30.7639 | 0.99527 | 1 | 110 | 0.49764 | Capsula +ss | 63.91
1.5 | 120 | 39.9272 | 1.2917 | 1.5 | 150 | 0.64586 | Agua | 7.31
2 | 140 | 46.036 | 1.4894 | 2 | 180 | 0.74468 | ss | 56.97
2.5 | 190 | 61.3081 | 1.9834 | 2.5 | 250 | 0.99172 | W(%) | 12.8313
3 | 215 | 68.9442 | 2.2305 | 3 | 400 | 1.1152
3.5 | 230 | 73.5258 | 2.3787 | 3.5 | 560 | 1.1894
4 | 235 | 75.0531 | 2.4281 | 4 | 720 | 1.2141
4.5 | 215 | 68.9442 | 2.2305 | 4.5 | 820 | 1.1152 | Peso Muestra+molde (gr) | 283.25
5 | 200 | 64.3626 | 2.0823 | 5 | 920 | 1.0411 | Peso del Molde(gr) | 152.31
5.5 | 190 | 61.3081 | 1.9834 | 5.5 | 1030 | 0.99172 | Peso Muestra (g) | 130.94
6 | 180 | 58.2537 | 1.8846 | 6 | 1150 | 0.94231 | Altura de la muestra(cm) | 1.99
6.5 | 170 | 55.1993 | 1.7858 | 6.5 | 1250 | 0.8929 | Volumen (cm3) | 61.5109
7 | 165 | 53.6721 | 1.7364 | 7 | 1360 | 0.8682 | Humedad (%) | 12.8313
7.5 | 160 | 52.1449 | 1.687 | 7.5 | 1458 | 0.8435 | g (g/cm3) | 2.1287
8 | 157 | 51.2285 | 1.6573 | 8 | 1600 | 0.82867 | gd(g/cm3)= | 1.8866
8.5 | 155 | 50.6177 | 1.6376 | 8.5 | 1698 | 0.81879
9 |  | 3.2741 | 0.10592 | 9 |  | 0.052962
9.5 |  | 3.2741 | 0.10592 | 9.5 |  | 0.052962
10 |  | 3.2741 | 0.10592 | 10 |  | 0.052962
10.5 |  | 3.2741 | 0.10592 | 10.5 |  | 0.052962
11 |  |  | 0 | 11 |  | 0
11.5 |  |  | 0 | 11.5 |  | 0
12 |  |  | 0 | 12 |  | 0
12.5 |  |  | 0 | 12.5 |  | 0
13 |  |  | 0 | 13 |  | 0

## Envolvente de falla
Muestra No | Humedad (%) | Area (cm²) | Densidad Humeda (gr/cm³) | Densidad Seca (gr/cm³) | Esfuerzo Normal (Kg/cm²) | Esfuerzo Cortante Máx (Kg/cm²)
1 | 13.0622 | 30.91 | 2.2469 | 1.9874 | 0.5 | 1.4498
2 | 13.3171 | 30.91 | 2.1487 | 1.8962 | 1 | 1.8846
3 | 12.8313 | 30.91 | 2.1287 | 1.8866 | 2 | 2.4281
[7 empty] | f = | 32.4849 | °
[7 empty] | Cohesión= | 1.178 | kg/cm2
[7 empty] | 0 | 1.178
[7 empty] | 0.5 | 1.4498
[7 empty] | 1 | 1.8846
[7 empty] | 2 | 2.4281