## Punto1
VELOCIDAD: 1 mm/min |  |  |  | s : | 0.5 | kg/cm2
AREA: | 30.91 | cm2 |  | tmáx: | 1.3313 | kg/cm2
Tiempo min | Lectura de carga | P (Kg) | t (Kg/cm²) | Def.Horizontal (mm) | Def.Vertical (10ˉ² mm) | t/s | HUMEDAD (%)
[7 empty] | Capsula No. | 59
0 | 0 | 0 | 0 | 0 | 0 | 0 | Peso capsula | 21.31
0.5 | 30 | 12.4374 | 0.40237 | 0.5 | 32 | 0.80475 | Capsula + sh | 80.58
1 | 55 | 20.0734 | 0.64942 | 1 | 62 | 1.2988 | Capsula +ss | 73.93
1.5 | 88 | 30.153 | 0.97551 | 1.5 | 92 | 1.951 | Agua | 6.65
2 | 112 | 37.4836 | 1.2127 | 2 | 140 | 2.4253 | ss | 52.62
2.5 | 124 | 41.1489 | 1.3313 | 2.5 | 240 | 2.6625 | W(%) | 12.6378
3 | 110 | 36.8728 | 1.1929 | 3 | 400 | 2.3858
3.5 | 100 | 33.8183 | 1.0941 | 3.5 | 510 | 2.1882
4 | 89 | 30.4585 | 0.98539 | 4 | 620 | 1.9708
4.5 | 81 | 28.0149 | 0.90634 | 4.5 | 730 | 1.8127 | Peso Muestra+molde (gr) | 275.13
5 | 75 | 26.1823 | 0.84705 | 5 | 818 | 1.6941 | Peso del Molde(gr) | 137.56
5.5 | 71 | 24.9605 | 0.80752 | 5.5 | 900 | 1.615 | Peso Muestra (g) | 137.57
6 | 70 | 24.6551 | 0.79764 | 6 | 980 | 1.5953 | Altura de la muestra(cm) | 2.01
6.5 | 66 | 23.4333 | 0.75811 | 6.5 | 1050 | 1.5162 | Volumen (cm3) | 62.1291
7 | 63 | 22.517 | 0.72847 | 7 | 1124 | 1.4569 | Humedad (%) | 12.6378
7.5 | 61 | 21.9061 | 0.70871 | 7.5 | 1190 | 1.4174 | g (g/cm3) | 2.2143
8 | 59 | 21.2952 | 0.68894 | 8 | 1260 | 1.3779 | gd(g/cm3)= | 1.9658
8.5 | 59 | 21.2952 | 0.68894 | 8.5 | 1330 | 1.3779
9 |  | 3.2741 | 0.10592 | 9 |  | 0.21185
9.5 |  | 3.2741 | 0.10592 | 9.5 |  | 0.21185
10 |  | 3.2741 | 0.10592 | 10 |  | 0.21185
10.5 |  |  | 0 | 10.5 |  | 0
11 |  |  | 0 | 11 |  | 0
11.5 |  |  | 0 | 11.5 |  | 0
12 |  |  | 0 | 12 |  | 0
12.5 |  |  | 0 | 12.5 |  | 0
13 | [5 empty] | 0

## Punto2
VELOCIDAD: 0,05 mm/min | 1 mm/min |  |  | s : | 1 | kg/cm2
AREA: | 30.91 | cm² |  | tmáx: | 1.8747 | kg/cm2
Tiempo (mm) | Lectura de carga | P (Kg) | t (Kg/cm²) | Def.Horizontal (mm) | Def.Vertical (10ˉ²mm) | t/s | HUMEDAD (%)
[7 empty] | Capsula No. | 11
0 | 0 | 0 | 0 | 0 | 0 | 0 | Peso capsula | 18.52
0.5 | 40 | 15.4918 | 0.50119 | 0.5 | 0 | 0.50119 | Capsula + sh | 59.06
1 | 79 | 27.404 | 0.88658 | 1 | 0 | 0.88658 | Capsula +ss | 54.61
1.5 | 118 | 39.3163 | 1.272 | 1.5 | -2 | 1.272 | Agua | 4.45
2 | 145 | 47.5632 | 1.5388 | 2 | -10 | 1.5388 | ss | 36.09
2.5 | 167 | 54.283 | 1.7562 | 2.5 | -10 | 1.7562 | W(%) | 12.3303
3 | 173 | 56.1156 | 1.8155 | 3 | 0 | 1.8155
3.5 | 178 | 57.6428 | 1.8649 | 3.5 | 20 | 1.8649
4 | 179 | 57.9483 | 1.8747 | 4 | 50 | 1.8747 | Peso Muestra+molde (gr) | 274.15
4.5 | 175 | 56.7265 | 1.8352 | 4.5 | 90 | 1.8352 | Peso del Molde(gr) | 149.78
5 | 174 | 56.4211 | 1.8253 | 5 | 134 | 1.8253 | Peso Muestra (g) | 124.37
5.5 | 174 | 56.4211 | 1.8253 | 5.5 | 186 | 1.8253 | Altura de la muestra(cm) | 1.9
6 | 170 | 55.1993 | 1.7858 | 6 | 230 | 1.7858 | Volumen (cm3) | 58.729
6.5 | 159 | 51.8394 | 1.6771 | 6.5 | 276 | 1.6771 | Humedad (%) | 12.3303
7 | 150 | 49.0905 | 1.5882 | 7 | 312 | 1.5882 | g (g/cm3) | 2.1177
7.5 | 145 | 47.5632 | 1.5388 | 7.5 | 360 | 1.5388 | gd(g/cm3)= | 1.8852
8 | 142 | 46.6469 | 1.5091 | 8 | 408 | 1.5091
8.5 | 140 | 46.036 | 1.4894 | 8.5 | 466 | 1.4894
9 |  | 3.2741 | 0.10592 | 9 |  | 0.10592
9.5 |  |  | 0 | 9.5 |  | 0
10 |  |  | 0 | 10 |  | 0
10.5 |  |  | 0 | 10.5 |  | 0
11 |  |  | 0 | 11 |  | 0
11.5 |  |  | 0 | 11.5 |  | 0
12 |  |  |  | 12 |  | 0
12.5 |  |  |  | 12.5 |  | 0
13 |  |  |  | 13

## Punto3
VELOCIDAD: 0,05 mm/min | 1 mm/min |  |  | s : | 2 | kg/cm2
AREA: | 30.91 | cm2 |  | tmáx: | 2.2601 | kg/cm2
Tiempo (min) | Lectura de carga | P (Kg) | t (Kg/cm²) | Def.Horizontal (mm ) | Def.Vertical ( 10ˉ² mm ) | t/s | HUMEDAD (%)
[7 empty] | Capsula No. | 44
0 | 0 | 0 | 0 | 0 | 0 | 0 | Peso capsula | 10.67
0.5 | 76 | 26.4877 | 0.85693 | 0.5 | -14 | 0.42847 | Capsula + sh | 63.21
1 | 128 | 42.3707 | 1.3708 | 1 | -20 | 0.68539 | Capsula +ss | 57.37
1.5 | 171 | 55.5047 | 1.7957 | 1.5 | -32 | 0.89784 | Agua | 5.84
2 | 202 | 64.9735 | 2.102 | 2 | -38 | 1.051 | ss | 46.7
2.5 | 214 | 68.6388 | 2.2206 | 2.5 | -40 | 1.1103 | W(%) | 12.5054
3 | 218 | 69.8605 | 2.2601 | 3 | -24 | 1.1301
3.5 | 211 | 67.7224 | 2.191 | 3.5 | -4 | 1.0955
4 | 207 | 66.5007 | 2.1514 | 4 | 20 | 1.0757
4.5 | 204 | 65.5843 | 2.1218 | 4.5 | 50 | 1.0609 | Peso Muestra+molde (gr) | 267.8
5 | 190 | 61.3081 | 1.9834 | 5 | 76 | 0.99172 | Peso del Molde(gr) | 144.66
5.5 | 180 | 58.2537 | 1.8846 | 5.5 | 90 | 0.94231 | Peso Muestra (g) | 123.14
6 | 171 | 55.5047 | 1.7957 | 6 | 112 | 0.89784 | Altura de la muestra(cm) | 1.9
6.5 | 164 | 53.3666 | 1.7265 | 6.5 | 140 | 0.86326 | Volumen (cm3) | 58.729
7 | 159 | 51.8394 | 1.6771 | 7 | 172 | 0.83855 | Humedad (%) | 12.5054
7.5 | 156 | 50.9231 | 1.6475 | 7.5 | 198 | 0.82373 | g (g/cm3) | 2.0967
8 | 153 | 50.0068 | 1.6178 | 8 | 232 | 0.80891 | gd(g/cm3)= | 1.8637
8.5 | 151 | 49.3959 | 1.5981 | 8.5 | 260 | 0.79903
9 |  | 3.2741 | 0.10592 | 9 |  | 0.052962
9.5 |  | 3.2741 | 0.10592 | 9.5 |  | 0.052962
10 |  | 3.2741 | 0.10592 | 10 |  | 0.052962
10.5 |  | 3.2741 | 0.10592 | 10.5 |  | 0.052962
11 |  |  | 0 | 11 |  | 0
11.5 |  |  | 0 | 11.5 |  | 0
12 |  |  | 0 | 12 |  | 0
12.5 |  |  | 0 | 12.5 |  | 0
13 |  |  | 0 | 13 |  | 0

## Envolvente de falla
Muestra No | Humedad (%) | Area (cm²) | Densidad Humeda (gr/cm³) | Densidad Seca (gr/cm³) | Esfuerzo Normal (Kg/cm²) | Esfuerzo Cortante Máx (Kg/cm²)
1 | 12.6378 | 30.91 | 2.2143 | 1.9658 | 0.5 | 1.3313
2 | 12.3303 | 30.91 | 2.1177 | 1.8852 | 1 | 1.8747
3 | 12.5054 | 30.91 | 2.0967 | 1.8637 | 2 | 2.2601
[7 empty] | f = | 30.3618 | °
[7 empty] | Cohesión= | 1.1386 | kg/cm2
[7 empty] | 0 | 1.1386
[7 empty] | 0.5 | 1.3313
[7 empty] | 1 | 1.8747
[7 empty] | 2 | 2.2601