## Punto1
VELOCIDAD: 1 mm/min |  |  |  | s : | 0.5 | kg/cm2
AREA: | 30.91 | cm2 |  | tmáx: | 2.0724 | kg/cm2
Tiempo min | Lectura de carga | P (Kg) | t (Kg/cm²) | Def.Horizontal (mm) | Def.Vertical (10ˉ² mm) | t/s | HUMEDAD (%)
[7 empty] | Capsula No. | 57
0 | 0 | 0 | 0 | 0 | 0 | 0 | Peso capsula | 20.53
0.5 | 34 | 13.6591 | 0.4419 | 0.5 | 36 | 0.8838 | Capsula + sh | 73.77
1 | 80 | 27.7095 | 0.89646 | 1 | 70 | 1.7929 | Capsula +ss | 67.78
1.5 | 128 | 42.3707 | 1.3708 | 1.5 | 110 | 2.7416 | Agua | 5.99
2 | 164 | 53.3666 | 1.7265 | 2 | 138 | 3.453 | ss | 47.25
2.5 | 188 | 60.6973 | 1.9637 | 2.5 | 170 | 3.9274 | W(%) | 12.6772
3 | 199 | 64.0571 | 2.0724 | 3 | 230 | 4.1448
3.5 | 163 | 53.0612 | 1.7166 | 3.5 | 310 | 3.4333
4 | 126 | 41.7598 | 1.351 | 4 | 452 | 2.702
4.5 | 118 | 39.3163 | 1.272 | 4.5 | 562 | 2.5439 | Peso Muestra+molde (gr) | 274.46
5 | 112 | 37.4836 | 1.2127 | 5 | 658 | 2.4253 | Peso del Molde(gr) | 146.6
5.5 | 106 | 35.651 | 1.1534 | 5.5 | 750 | 2.3068 | Peso Muestra (g) | 127.86
6 | 100 | 33.8183 | 1.0941 | 6 | 860 | 2.1882 | Altura de la muestra(cm) | 1.9
6.5 | 95 | 32.2911 | 1.0447 | 6.5 | 962 | 2.0894 | Volumen (cm3) | 58.729
7 | 91 | 31.0693 | 1.0052 | 7 | 1058 | 2.0103 | Humedad (%) | 12.6772
7.5 | 88 | 30.153 | 0.97551 | 7.5 | 1166 | 1.951 | g (g/cm3) | 2.1771
8 | 86 | 29.5421 | 0.95575 | 8 | 1270 | 1.9115 | gd(g/cm3)= | 1.9322
8.5 | 84 | 28.9313 | 0.93598 | 8.5 | 1358 | 1.872
9 |  | 3.2741 | 0.10592 | 9 |  | 0.21185
9.5 |  | 3.2741 | 0.10592 | 9.5 |  | 0.21185
10 |  | 3.2741 | 0.10592 | 10 |  | 0.21185
10.5 |  |  | 0 | 10.5 |  | 0
11 |  |  | 0 | 11 |  | 0
11.5 |  |  | 0 | 11.5 |  | 0
12 |  |  | 0 | 12 |  | 0
12.5 |  |  | 0 | 12.5 |  | 0
13 | [5 empty] | 0

## Punto2
VELOCIDAD: 0,05 mm/min | 1 mm/min |  |  | s : | 1 | kg/cm2
AREA: | 30.91 | cm² |  | tmáx: | 2.5566 | kg/cm2
Tiempo (mm) | Lectura de carga | P (Kg) | t (Kg/cm²) | Def.Horizontal (mm) | Def.Vertical (10ˉ²mm) | t/s | HUMEDAD (%)
[7 empty] | Capsula No. | 75
0 | 0 | 0 | 0 | 0 | 0 | 0 | Peso capsula | 6.93
0.5 | 56 | 20.3789 | 0.6593 | 0.5 | 12 | 0.6593 | Capsula + sh | 58.65
1 | 120 | 39.9272 | 1.2917 | 1 | 32 | 1.2917 | Capsula +ss | 52.96
1.5 | 177 | 57.3374 | 1.855 | 1.5 | 50 | 1.855 | Agua | 5.69
2 | 218 | 69.8605 | 2.2601 | 2 | 70 | 2.2601 | ss | 46.03
2.5 | 242 | 77.1912 | 2.4973 | 2.5 | 102 | 2.4973 | W(%) | 12.3615
3 | 248 | 79.0238 | 2.5566 | 3 | 156 | 2.5566
3.5 | 227 | 72.6095 | 2.3491 | 3.5 | 234 | 2.3491
4 | 216 | 69.2496 | 2.2404 | 4 | 340 | 2.2404 | Peso Muestra+molde (gr) | 278.04
4.5 | 197 | 63.4462 | 2.0526 | 4.5 | 450 | 2.0526 | Peso del Molde(gr) | 143.47
5 | 193 | 62.2245 | 2.0131 | 5 | 514 | 2.0131 | Peso Muestra (g) | 134.57
5.5 | 192 | 61.919 | 2.0032 | 5.5 | 580 | 2.0032 | Altura de la muestra(cm) | 1.94
6 | 181 | 58.5592 | 1.8945 | 6 | 660 | 1.8945 | Volumen (cm3) | 59.9654
6.5 | 177 | 57.3374 | 1.855 | 6.5 | 714 | 1.855 | Humedad (%) | 12.3615
7 | 174 | 56.4211 | 1.8253 | 7 | 766 | 1.8253 | g (g/cm3) | 2.2441
7.5 | 171 | 55.5047 | 1.7957 | 7.5 | 810 | 1.7957 | gd(g/cm3)= | 1.9972
8 | 169 | 54.8939 | 1.7759 | 8 | 862 | 1.7759
8.5 | 167 | 54.283 | 1.7562 | 8.5 | 906 | 1.7562
9 |  | 3.2741 | 0.10592 | 9 |  | 0.10592
9.5 |  |  | 0 | 9.5 |  | 0
10 |  |  | 0 | 10 |  | 0
10.5 |  |  | 0 | 10.5 |  | 0
11 |  |  | 0 | 11 |  | 0
11.5 |  |  | 0 | 11.5 |  | 0
12 |  |  |  | 12 |  | 0
12.5 |  |  |  | 12.5 |  | 0
13 |  |  |  | 13

## Punto3
VELOCIDAD: 0,05 mm/min | 1 mm/min |  |  | s : | 2 | kg/cm2
AREA: | 30.91 | cm2 |  | tmáx: | 2.9815 | kg/cm2
Tiempo (min) | Lectura de carga | P (Kg) | t (Kg/cm²) | Def.Horizontal (mm ) | Def.Vertical ( 10ˉ² mm ) | t/s | HUMEDAD (%)
[7 empty] | Capsula No. | 111
0 | 0 | 0 | 0 | 0 | 0 | 0 | Peso capsula | 6.76
0.5 | 67 | 23.7387 | 0.768 | 0.5 | -20 | 0.384 | Capsula + sh | 60.38
1 | 136 | 44.8143 | 1.4498 | 1 | -32 | 0.72492 | Capsula +ss | 54.28
1.5 | 196 | 63.1408 | 2.0427 | 1.5 | -40 | 1.0214 | Agua | 6.1
2 | 240 | 76.5803 | 2.4775 | 2 | -44 | 1.2388 | ss | 47.52
2.5 | 271 | 86.049 | 2.7839 | 2.5 | -44 | 1.3919 | W(%) | 12.8367
3 | 291 | 92.1578 | 2.9815 | 3 | -30 | 1.4907
3.5 | 285 | 90.3252 | 2.9222 | 3.5 | -18 | 1.4611
4 | 277 | 87.8816 | 2.8431 | 4 | 0 | 1.4216
4.5 | 276 | 87.5762 | 2.8333 | 4.5 | 26 | 1.4166 | Peso Muestra+molde (gr) | 274.8
5 | 275 | 87.2708 | 2.8234 | 5 | 50 | 1.4117 | Peso del Molde(gr) | 143.75
5.5 | 274 | 86.9653 | 2.8135 | 5.5 | 90 | 1.4068 | Peso Muestra (g) | 131.05
6 | 259 | 82.3837 | 2.6653 | 6 | 130 | 1.3326 | Altura de la muestra(cm) | 1.9
6.5 | 247 | 78.7184 | 2.5467 | 6.5 | 180 | 1.2733 | Volumen (cm3) | 58.729
7 | 243 | 77.4966 | 2.5072 | 7 | 220 | 1.2536 | Humedad (%) | 12.8367
7.5 | 240 | 76.5803 | 2.4775 | 7.5 | 240 | 1.2388 | g (g/cm3) | 2.2314
8 | 238 | 75.9694 | 2.4578 | 8 | 260 | 1.2289 | gd(g/cm3)= | 1.9776
8.5 | 236 | 75.3585 | 2.438 | 8.5 | 282 | 1.219
9 |  | 3.2741 | 0.10592 | 9 |  | 0.052962
9.5 |  | 3.2741 | 0.10592 | 9.5 |  | 0.052962
10 |  | 3.2741 | 0.10592 | 10 |  | 0.052962
10.5 |  | 3.2741 | 0.10592 | 10.5 |  | 0.052962
11 |  |  | 0 | 11 |  | 0
11.5 |  |  | 0 | 11.5 |  | 0
12 |  |  | 0 | 12 |  | 0
12.5 |  |  | 0 | 12.5 |  | 0
13 |  |  | 0 | 13 |  | 0

## Envolvente de falla
Muestra No | Humedad (%) | Area (cm²) | Densidad Humeda (gr/cm³) | Densidad Seca (gr/cm³) | Esfuerzo Normal (Kg/cm²) | Esfuerzo Cortante Máx (Kg/cm²)
1 | 12.6772 | 30.91 | 2.1771 | 1.9322 | 0.5 | 2.0724
2 | 12.3615 | 30.91 | 2.2441 | 1.9972 | 1 | 2.5566
3 | 12.8367 | 30.91 | 2.2314 | 1.9776 | 2 | 2.9815
[7 empty] | f = | 30.1223 | °
[7 empty] | Cohesión= | 1.86 | kg/cm2
[7 empty] | 0 | 1.86
[7 empty] | 0.5 | 2.0724
[7 empty] | 1 | 2.5566
[7 empty] | 2 | 2.9815