## Punto1
VELOCIDAD: 1 mm/min |  |  |  | s : | 0.5 | kg/cm2
AREA: | 30.91 | cm2 |  | tmáx: | 1.7957 | kg/cm2
Tiempo min | Lectura de carga | P (Kg) | t (Kg/cm²) | Def.Horizontal (mm) | Def.Vertical (10ˉ² mm) | t/s | HUMEDAD (%)
[7 empty] | Capsula No. | 115
0 | 0 | 0 | 0 | 0 | 0 | 0 | Peso capsula | 6.85
0.5 | 44 | 16.7136 | 0.54072 | 0.5 | 66 | 1.0814 | Capsula + sh | 54.54
1 | 101 | 34.1238 | 1.104 | 1 | 80 | 2.2079 | Capsula +ss | 48.99
1.5 | 151 | 49.3959 | 1.5981 | 1.5 | 120 | 3.1961 | Agua | 5.55
2 | 171 | 55.5047 | 1.7957 | 2 | 140 | 3.5914 | ss | 42.14
2.5 | 132 | 43.5925 | 1.4103 | 2.5 | 190 | 2.8206 | W(%) | 13.1704
3 | 115 | 38.4 | 1.2423 | 3 | 290 | 2.4846
3.5 | 110 | 36.8728 | 1.1929 | 3.5 | 370 | 2.3858
4 | 100 | 33.8183 | 1.0941 | 4 | 460 | 2.1882
4.5 | 106 | 35.651 | 1.1534 | 4.5 | 550 | 2.3068 | Peso Muestra+molde (gr) | 282.67
5 | 100 | 33.8183 | 1.0941 | 5 | 636 | 2.1882 | Peso del Molde(gr) | 148.63
5.5 | 94 | 31.9857 | 1.0348 | 5.5 | 730 | 2.0696 | Peso Muestra (g) | 134.04
6 | 89 | 30.4585 | 0.98539 | 6 | 820 | 1.9708 | Altura de la muestra(cm) | 1.95
6.5 | 85 | 29.2367 | 0.94587 | 6.5 | 910 | 1.8917 | Volumen (cm3) | 60.2745
7 | 81 | 28.0149 | 0.90634 | 7 | 1002 | 1.8127 | Humedad (%) | 13.1704
7.5 | 79 | 27.404 | 0.88658 | 7.5 | 1100 | 1.7732 | g (g/cm3) | 2.2238
8 | 77 | 26.7932 | 0.86681 | 8 | 1190 | 1.7336 | gd(g/cm3)= | 1.965
8.5 | 75 | 26.1823 | 0.84705 | 8.5 | 1278 | 1.6941
9 |  | 3.2741 | 0.10592 | 9 |  | 0.21185
9.5 |  | 3.2741 | 0.10592 | 9.5 |  | 0.21185
10 |  | 3.2741 | 0.10592 | 10 |  | 0.21185
10.5 |  |  | 0 | 10.5 |  | 0
11 |  |  | 0 | 11 |  | 0
11.5 |  |  | 0 | 11.5 |  | 0
12 |  |  | 0 | 12 |  | 0
12.5 |  |  | 0 | 12.5 |  | 0
13 | [5 empty] | 0

## Punto2
VELOCIDAD: 0,05 mm/min | 1 mm/min |  |  | s : | 1 | kg/cm2
AREA: | 30.91 | cm² |  | tmáx: | 2.1613 | kg/cm2
Tiempo (mm) | Lectura de carga | P (Kg) | t (Kg/cm²) | Def.Horizontal (mm) | Def.Vertical (10ˉ²mm) | t/s | HUMEDAD (%)
[7 empty] | Capsula No. | 46
0 | 0 | 0 | 0 | 0 | 0 | 0 | Peso capsula | 6.77
0.5 | 40 | 15.4918 | 0.50119 | 0.5 | 0 | 0.50119 | Capsula + sh | 67.05
1 | 71 | 24.9605 | 0.80752 | 1 | -30 | 0.80752 | Capsula +ss | 59.67
1.5 | 111 | 37.1782 | 1.2028 | 1.5 | -50 | 1.2028 | Agua | 7.38
2 | 156 | 50.9231 | 1.6475 | 2 | -52 | 1.6475 | ss | 52.9
2.5 | 186 | 60.0864 | 1.9439 | 2.5 | -40 | 1.9439 | W(%) | 13.9509
3 | 201 | 64.668 | 2.0921 | 3 | -8 | 2.0921
3.5 | 208 | 66.8061 | 2.1613 | 3.5 | 56 | 2.1613
4 | 171 | 55.5047 | 1.7957 | 4 | 150 | 1.7957 | Peso Muestra+molde (gr) | 264.67
4.5 | 151 | 49.3959 | 1.5981 | 4.5 | 232 | 1.5981 | Peso del Molde(gr) | 135.09
5 | 138 | 45.4251 | 1.4696 | 5 | 300 | 1.4696 | Peso Muestra (g) | 129.58
5.5 | 120 | 39.9272 | 1.2917 | 5.5 | 376 | 1.2917 | Altura de la muestra(cm) | 1.96
6 | 110 | 36.8728 | 1.1929 | 6 | 432 | 1.1929 | Volumen (cm3) | 60.5836
6.5 | 102 | 34.4292 | 1.1139 | 6.5 | 510 | 1.1139 | Humedad (%) | 13.9509
7 | 96 | 32.5966 | 1.0546 | 7 | 598 | 1.0546 | g (g/cm3) | 2.1389
7.5 | 92 | 31.3748 | 1.015 | 7.5 | 668 | 1.015 | gd(g/cm3)= | 1.877
8 | 89 | 30.4585 | 0.98539 | 8 | 720 | 0.98539
8.5 | 87 | 29.8476 | 0.96563 | 8.5 | 790 | 0.96563
9 |  | 3.2741 | 0.10592 | 9 |  | 0.10592
9.5 |  |  | 0 | 9.5 |  | 0
10 |  |  | 0 | 10 |  | 0
10.5 |  |  | 0 | 10.5 |  | 0
11 |  |  | 0 | 11 |  | 0
11.5 |  |  | 0 | 11.5 |  | 0
12 |  |  |  | 12 |  | 0
12.5 |  |  |  | 12.5 |  | 0
13 |  |  |  | 13

## Punto3
VELOCIDAD: 0,05 mm/min | 1 mm/min |  |  | s : | 2 | kg/cm2
AREA: | 30.91 | cm2 |  | tmáx: | 2.6752 | kg/cm2
Tiempo (min) | Lectura de carga | P (Kg) | t (Kg/cm²) | Def.Horizontal (mm ) | Def.Vertical ( 10ˉ² mm ) | t/s | HUMEDAD (%)
[7 empty] | Capsula No. | 130
0 | 0 | 0 | 0 | 0 | 0 | 0 | Peso capsula | 6.74
0.5 | 56 | 20.3789 | 0.6593 | 0.5 | -24 | 0.32965 | Capsula + sh | 48.02
1 | 107 | 35.9564 | 1.1633 | 1 | -64 | 0.58163 | Capsula +ss | 43.21
1.5 | 160 | 52.1449 | 1.687 | 1.5 | -88 | 0.8435 | Agua | 4.81
2 | 205 | 65.8898 | 2.1317 | 2 | -106 | 1.0658 | ss | 36.47
2.5 | 236 | 75.3585 | 2.438 | 2.5 | -112 | 1.219 | W(%) | 13.1889
3 | 260 | 82.6891 | 2.6752 | 3 | -110 | 1.3376
3.5 | 247 | 78.7184 | 2.5467 | 3.5 | -92 | 1.2733
4 | 240 | 76.5803 | 2.4775 | 4 | -70 | 1.2388
4.5 | 229 | 73.2204 | 2.3688 | 4.5 | -48 | 1.1844 | Peso Muestra+molde (gr) | 280.43
5 | 224 | 71.6932 | 2.3194 | 5 | -32 | 1.1597 | Peso del Molde(gr) | 150.65
5.5 | 219 | 70.166 | 2.27 | 5.5 | -20 | 1.135 | Peso Muestra (g) | 129.78
6 | 214 | 68.6388 | 2.2206 | 6 | -6 | 1.1103 | Altura de la muestra(cm) | 1.93
6.5 | 210 | 67.417 | 2.1811 | 6.5 | 18 | 1.0905 | Volumen (cm3) | 59.6563
7 | 207 | 66.5007 | 2.1514 | 7 | 40 | 1.0757 | Humedad (%) | 13.1889
7.5 | 204 | 65.5843 | 2.1218 | 7.5 | 72 | 1.0609 | g (g/cm3) | 2.1755
8 | 202 | 64.9735 | 2.102 | 8 | 108 | 1.051 | gd(g/cm3)= | 1.922
8.5 | 200 | 64.3626 | 2.0823 | 8.5 | 142 | 1.0411
9 |  | 3.2741 | 0.10592 | 9 |  | 0.052962
9.5 |  | 3.2741 | 0.10592 | 9.5 |  | 0.052962
10 |  | 3.2741 | 0.10592 | 10 |  | 0.052962
10.5 |  | 3.2741 | 0.10592 | 10.5 |  | 0.052962
11 |  |  | 0 | 11 |  | 0
11.5 |  |  | 0 | 11.5 |  | 0
12 |  |  | 0 | 12 |  | 0
12.5 |  |  | 0 | 12.5 |  | 0
13 |  |  | 0 | 13 |  | 0

## Envolvente de falla
Muestra No | Humedad (%) | Area (cm²) | Densidad Humeda (gr/cm³) | Densidad Seca (gr/cm³) | Esfuerzo Normal (Kg/cm²) | Esfuerzo Cortante Máx (Kg/cm²)
1 | 13.1704 | 30.91 | 2.2238 | 1.965 | 0.5 | 1.7957
2 | 13.9509 | 30.91 | 2.1389 | 1.877 | 1 | 2.1613
3 | 13.1889 | 30.91 | 2.1755 | 1.922 | 2 | 2.6752
[7 empty] | f = | 29.9376 | °
[7 empty] | Cohesión= | 1.5388 | kg/cm2
[7 empty] | 0 | 1.5388
[7 empty] | 0.5 | 1.7957
[7 empty] | 1 | 2.1613
[7 empty] | 2 | 2.6752