## Punto1
VELOCIDAD: 1 mm/min |  |  |  | s : | 0.5 | kg/cm2
AREA: | 30.91 | cm2 |  | tmáx: | 1.9736 | kg/cm2
Tiempo min | Lectura de carga | P (Kg) | t (Kg/cm²) | Def.Horizontal (mm) | Def.Vertical (10ˉ² mm) | t/s | HUMEDAD (%)
[7 empty] | Capsula No. | 210
0 | 0 | 0 | 0 | 0 | 0 | 0 | Peso capsula | 6.64
0.5 | 40 | 15.4918 | 0.50119 | 0.5 | 70 | 1.0024 | Capsula + sh | 67.42
1 | 95 | 32.2911 | 1.0447 | 1 | 110 | 2.0894 | Capsula +ss | 60.23
1.5 | 135 | 44.5088 | 1.4399 | 1.5 | 170 | 2.8799 | Agua | 7.19
2 | 161 | 52.4503 | 1.6969 | 2 | 240 | 3.3937 | ss | 53.59
2.5 | 180 | 58.2537 | 1.8846 | 2.5 | 360 | 3.7692 | W(%) | 13.4167
3 | 189 | 61.0027 | 1.9736 | 3 | 440 | 3.9471
3.5 | 188 | 60.6973 | 1.9637 | 3.5 | 600 | 3.9274
4 | 182 | 58.8646 | 1.9044 | 4 | 800 | 3.8088
4.5 | 170 | 55.1993 | 1.7858 | 4.5 | 1040 | 3.5716 | Peso Muestra+molde (gr) | 280.86
5 | 156 | 50.9231 | 1.6475 | 5 | 1230 | 3.2949 | Peso del Molde(gr) | 144.76
5.5 | 148 | 48.4796 | 1.5684 | 5.5 | 1424 | 3.1368 | Peso Muestra (g) | 136.1
6 | 140 | 46.036 | 1.4894 | 6 | 1630 | 2.9787 | Altura de la muestra(cm) | 1.97
6.5 | 133 | 43.8979 | 1.4202 | 6.5 | 1840 | 2.8404 | Volumen (cm3) | 60.8927
7 | 127 | 42.0653 | 1.3609 | 7 | 2056 | 2.7218 | Humedad (%) | 13.4167
7.5 | 124 | 41.1489 | 1.3313 | 7.5 | 2260 | 2.6625 | g (g/cm3) | 2.2351
8 | 122 | 40.5381 | 1.3115 | 8 | 2472 | 2.623 | gd(g/cm3)= | 1.9707
8.5 | 120 | 39.9272 | 1.2917 | 8.5 | 2650 | 2.5834
9 |  | 3.2741 | 0.10592 | 9 |  | 0.21185
9.5 |  | 3.2741 | 0.10592 | 9.5 |  | 0.21185
10 |  | 3.2741 | 0.10592 | 10 |  | 0.21185
10.5 |  |  | 0 | 10.5 |  | 0
11 |  |  | 0 | 11 |  | 0
11.5 |  |  | 0 | 11.5 |  | 0
12 |  |  | 0 | 12 |  | 0
12.5 |  |  | 0 | 12.5 |  | 0
13 | [5 empty] | 0

## Punto2
VELOCIDAD: 0,05 mm/min | 1 mm/min |  |  | s : | 1 | kg/cm2
AREA: | 30.91 | cm² |  | tmáx: | 1.687 | kg/cm2
Tiempo (mm) | Lectura de carga | P (Kg) | t (Kg/cm²) | Def.Horizontal (mm) | Def.Vertical (10ˉ²mm) | t/s | HUMEDAD (%)
[7 empty] | Capsula No. | 108
0 | 0 | 0 | 0 | 0 | 0 | 0 | Peso capsula | 6.95
0.5 | 35 | 13.9646 | 0.45178 | 0.5 | -20 | 0.45178 | Capsula + sh | 67.14
1 | 55 | 20.0734 | 0.64942 | 1 | -80 | 0.64942 | Capsula +ss | 60.17
1.5 | 75 | 26.1823 | 0.84705 | 1.5 | -146 | 0.84705 | Agua | 6.97
2 | 90 | 30.7639 | 0.99527 | 2 | -190 | 0.99527 | ss | 53.22
2.5 | 120 | 39.9272 | 1.2917 | 2.5 | -220 | 1.2917 | W(%) | 13.0966
3 | 140 | 46.036 | 1.4894 | 3 | -238 | 1.4894
3.5 | 158 | 51.534 | 1.6672 | 3.5 | -240 | 1.6672
4 | 160 | 52.1449 | 1.687 | 4 | -200 | 1.687 | Peso Muestra+molde (gr) | 263.89
4.5 | 151 | 49.3959 | 1.5981 | 4.5 | -140 | 1.5981 | Peso del Molde(gr) | 141.39
5 | 143 | 46.9524 | 1.519 | 5 | -70 | 1.519 | Peso Muestra (g) | 122.5
5.5 | 139 | 45.7306 | 1.4795 | 5.5 | -24 | 1.4795 | Altura de la muestra(cm) | 1.9
6 | 134 | 44.2034 | 1.4301 | 6 | 24 | 1.4301 | Volumen (cm3) | 58.729
6.5 | 129 | 42.6762 | 1.3807 | 6.5 | 66 | 1.3807 | Humedad (%) | 13.0966
7 | 125 | 41.4544 | 1.3411 | 7 | 106 | 1.3411 | g (g/cm3) | 2.0859
7.5 | 122 | 40.5381 | 1.3115 | 7.5 | 150 | 1.3115 | gd(g/cm3)= | 1.8443
8 | 120 | 39.9272 | 1.2917 | 8 | 202 | 1.2917
8.5 | 118 | 39.3163 | 1.272 | 8.5 | 262 | 1.272
9 |  | 3.2741 | 0.10592 | 9 |  | 0.10592
9.5 |  |  | 0 | 9.5 |  | 0
10 |  |  | 0 | 10 |  | 0
10.5 |  |  | 0 | 10.5 |  | 0
11 |  |  | 0 | 11 |  | 0
11.5 |  |  | 0 | 11.5 |  | 0
12 |  |  |  | 12 |  | 0
12.5 |  |  |  | 12.5 |  | 0
13 |  |  |  | 13

## Punto3
VELOCIDAD: 0,05 mm/min | 1 mm/min |  |  | s : | 2 | kg/cm2
AREA: | 30.91 | cm2 |  | tmáx: | 2.8333 | kg/cm2
Tiempo (min) | Lectura de carga | P (Kg) | t (Kg/cm²) | Def.Horizontal (mm ) | Def.Vertical ( 10ˉ² mm ) | t/s | HUMEDAD (%)
[7 empty] | Capsula No. | 162
0 | 0 | 0 | 0 | 0 | 0 | 0 | Peso capsula | 6.92
0.5 | 80 | 27.7095 | 0.89646 | 0.5 | -16 | 0.44823 | Capsula + sh | 52.89
1 | 140 | 46.036 | 1.4894 | 1 | -30 | 0.74468 | Capsula +ss | 47.72
1.5 | 185 | 59.7809 | 1.934 | 1.5 | -36 | 0.96702 | Agua | 5.17
2 | 222 | 71.0823 | 2.2997 | 2 | -36 | 1.1498 | ss | 40.8
2.5 | 247 | 78.7184 | 2.5467 | 2.5 | -22 | 1.2733 | W(%) | 12.6716
3 | 265 | 84.2163 | 2.7246 | 3 | -12 | 1.3623
3.5 | 275 | 87.2708 | 2.8234 | 3.5 | 10 | 1.4117
4 | 276 | 87.5762 | 2.8333 | 4 | 40 | 1.4166
4.5 | 273 | 86.6599 | 2.8036 | 4.5 | 70 | 1.4018 | Peso Muestra+molde (gr) | 271.14
5 | 268 | 85.1327 | 2.7542 | 5 | 115 | 1.3771 | Peso del Molde(gr) | 144.43
5.5 | 262 | 83.3 | 2.6949 | 5.5 | 136 | 1.3475 | Peso Muestra (g) | 126.71
6 | 259 | 82.3837 | 2.6653 | 6 | 172 | 1.3326 | Altura de la muestra(cm) | 1.93
6.5 | 256 | 81.4673 | 2.6356 | 6.5 | 206 | 1.3178 | Volumen (cm3) | 59.6563
7 | 253 | 80.551 | 2.606 | 7 | 242 | 1.303 | Humedad (%) | 12.6716
7.5 | 251 | 79.9401 | 2.5862 | 7.5 | 280 | 1.2931 | g (g/cm3) | 2.124
8 | 249 | 79.3292 | 2.5665 | 8 | 316 | 1.2832 | gd(g/cm3)= | 1.8851
8.5 | 248 | 79.0238 | 2.5566 | 8.5 | 354 | 1.2783
9 |  | 3.2741 | 0.10592 | 9 |  | 0.052962
9.5 |  | 3.2741 | 0.10592 | 9.5 |  | 0.052962
10 |  | 3.2741 | 0.10592 | 10 |  | 0.052962
10.5 |  | 3.2741 | 0.10592 | 10.5 |  | 0.052962
11 |  |  | 0 | 11 |  | 0
11.5 |  |  | 0 | 11.5 |  | 0
12 |  |  | 0 | 12 |  | 0
12.5 |  |  | 0 | 12.5 |  | 0
13 |  |  | 0 | 13 |  | 0

## Envolvente de falla
Muestra No | Humedad (%) | Area (cm²) | Densidad Humeda (gr/cm³) | Densidad Seca (gr/cm³) | Esfuerzo Normal (Kg/cm²) | Esfuerzo Cortante Máx (Kg/cm²)
1 | 13.4167 | 30.91 | 2.2351 | 1.9707 | 0.5 | 1.9736
2 | 13.0966 | 30.91 | 2.0859 | 1.8443 | 1 | 1.687
3 | 12.6716 | 30.91 | 2.124 | 1.8851 | 2 | 2.8333
[7 empty] | f = | 33.2288 | °
[7 empty] | Cohesión= | 1.4003 | kg/cm2
[7 empty] | 0 | 1.4003
[7 empty] | 0.5 | 1.9736
[7 empty] | 1 | 1.687
[7 empty] | 2 | 2.8333