## Punto1
VELOCIDAD: 1 mm/min |  |  |  | s : | 0.5 | kg/cm2
AREA: | 30.91 | cm2 |  | tmáx: | 1.7166 | kg/cm2
Tiempo min | Lectura de carga | P (Kg) | t (Kg/cm²) | Def.Horizontal (mm) | Def.Vertical (10ˉ² mm) | t/s | HUMEDAD (%)
[7 empty] | Capsula No. | 120
0 | 0 | 0 | 0 | 0 | 0 | 0 | Peso capsula | 8.87
0.5 | 34 | 13.6591 | 0.4419 | 0.5 | 42 | 0.8838 | Capsula + sh | 56.19
1 | 58 | 20.9897 | 0.67906 | 1 | 72 | 1.3581 | Capsula +ss | 50.87
1.5 | 83 | 28.6258 | 0.9261 | 1.5 | 94 | 1.8522 | Agua | 5.32
2 | 143 | 46.9524 | 1.519 | 2 | 130 | 3.038 | ss | 42
2.5 | 163 | 53.0612 | 1.7166 | 2.5 | 200 | 3.4333 | W(%) | 12.6667
3 | 130 | 42.9816 | 1.3905 | 3 | 320 | 2.7811
3.5 | 117 | 39.0109 | 1.2621 | 3.5 | 420 | 2.5242
4 | 109 | 36.5673 | 1.183 | 4 | 526 | 2.3661
4.5 | 105 | 35.3455 | 1.1435 | 4.5 | 632 | 2.287 | Peso Muestra+molde (gr) | 270.74
5 | 100 | 33.8183 | 1.0941 | 5 | 740 | 2.1882 | Peso del Molde(gr) | 138.39
5.5 | 95 | 32.2911 | 1.0447 | 5.5 | 836 | 2.0894 | Peso Muestra (g) | 132.35
6 | 91 | 31.0693 | 1.0052 | 6 | 942 | 2.0103 | Altura de la muestra(cm) | 1.98
6.5 | 87 | 29.8476 | 0.96563 | 6.5 | 1050 | 1.9313 | Volumen (cm3) | 61.2018
7 | 84 | 28.9313 | 0.93598 | 7 | 1156 | 1.872 | Humedad (%) | 12.6667
7.5 | 81 | 28.0149 | 0.90634 | 7.5 | 1248 | 1.8127 | g (g/cm3) | 2.1625
8 | 79 | 27.404 | 0.88658 | 8 | 1340 | 1.7732 | gd(g/cm3)= | 1.9194
8.5 | 77 | 26.7932 | 0.86681 | 8.5 | 1430 | 1.7336
9 |  | 3.2741 | 0.10592 | 9 |  | 0.21185
9.5 |  | 3.2741 | 0.10592 | 9.5 |  | 0.21185
10 |  | 3.2741 | 0.10592 | 10 |  | 0.21185
10.5 |  |  | 0 | 10.5 |  | 0
11 |  |  | 0 | 11 |  | 0
11.5 |  |  | 0 | 11.5 |  | 0
12 |  |  | 0 | 12 |  | 0
12.5 |  |  | 0 | 12.5 |  | 0
13 | [5 empty] | 0

## Punto2
VELOCIDAD: 0,05 mm/min | 1 mm/min |  |  | s : | 1 | kg/cm2
AREA: | 30.91 | cm² |  | tmáx: | 2.3787 | kg/cm2
Tiempo (mm) | Lectura de carga | P (Kg) | t (Kg/cm²) | Def.Horizontal (mm) | Def.Vertical (10ˉ²mm) | t/s | HUMEDAD (%)
[7 empty] | Capsula No. | 176
0 | 0 | 0 | 0 | 0 | 0 | 0 | Peso capsula | 6.45
0.5 | 44 | 16.7136 | 0.54072 | 0.5 | 0 | 0.54072 | Capsula + sh | 43.95
1 | 100 | 33.8183 | 1.0941 | 1 | 10 | 1.0941 | Capsula +ss | 39.84
1.5 | 145 | 47.5632 | 1.5388 | 1.5 | 0 | 1.5388 | Agua | 4.11
2 | 188 | 60.6973 | 1.9637 | 2 | 10 | 1.9637 | ss | 33.39
2.5 | 215 | 68.9442 | 2.2305 | 2.5 | 24 | 2.2305 | W(%) | 12.3091
3 | 230 | 73.5258 | 2.3787 | 3 | 54 | 2.3787
3.5 | 225 | 71.9986 | 2.3293 | 3.5 | 100 | 2.3293
4 | 207 | 66.5007 | 2.1514 | 4 | 150 | 2.1514 | Peso Muestra+molde (gr) | 280.03
4.5 | 182 | 58.8646 | 1.9044 | 4.5 | 202 | 1.9044 | Peso del Molde(gr) | 148.9
5 | 169 | 54.8939 | 1.7759 | 5 | 254 | 1.7759 | Peso Muestra (g) | 131.13
5.5 | 158 | 51.534 | 1.6672 | 5.5 | 306 | 1.6672 | Altura de la muestra(cm) | 1.93
6 | 150 | 49.0905 | 1.5882 | 6 | 350 | 1.5882 | Volumen (cm3) | 59.6563
6.5 | 142 | 46.6469 | 1.5091 | 6.5 | 402 | 1.5091 | Humedad (%) | 12.3091
7 | 136 | 44.8143 | 1.4498 | 7 | 460 | 1.4498 | g (g/cm3) | 2.1981
7.5 | 130 | 42.9816 | 1.3905 | 7.5 | 506 | 1.3905 | gd(g/cm3)= | 1.9572
8 | 127 | 42.0653 | 1.3609 | 8 | 548 | 1.3609
8.5 | 124 | 41.1489 | 1.3313 | 8.5 | 592 | 1.3313
9 |  | 3.2741 | 0.10592 | 9 |  | 0.10592
9.5 |  |  | 0 | 9.5 |  | 0
10 |  |  | 0 | 10 |  | 0
10.5 |  |  | 0 | 10.5 |  | 0
11 |  |  | 0 | 11 |  | 0
11.5 |  |  | 0 | 11.5 |  | 0
12 |  |  |  | 12 |  | 0
12.5 |  |  |  | 12.5 |  | 0
13 |  |  |  | 13

## Punto3
VELOCIDAD: 0,05 mm/min | 1 mm/min |  |  | s : | 2 | kg/cm2
AREA: | 30.91 | cm2 |  | tmáx: | 2.8629 | kg/cm2
Tiempo (min) | Lectura de carga | P (Kg) | t (Kg/cm²) | Def.Horizontal (mm ) | Def.Vertical ( 10ˉ² mm ) | t/s | HUMEDAD (%)
[7 empty] | Capsula No. | 207
0 | 0 | 0 | 0 | 0 | 0 | 0 | Peso capsula | 8.69
0.5 | 58 | 20.9897 | 0.67906 | 0.5 | -24 | 0.33953 | Capsula + sh | 69.59
1 | 111 | 37.1782 | 1.2028 | 1 | -60 | 0.60139 | Capsula +ss | 62.65
1.5 | 159 | 51.8394 | 1.6771 | 1.5 | -76 | 0.83855 | Agua | 6.94
2 | 204 | 65.5843 | 2.1218 | 2 | -88 | 1.0609 | ss | 53.96
2.5 | 236 | 75.3585 | 2.438 | 2.5 | -88 | 1.219 | W(%) | 12.8614
3 | 262 | 83.3 | 2.6949 | 3 | -80 | 1.3475
3.5 | 277 | 87.8816 | 2.8431 | 3.5 | -56 | 1.4216
4 | 279 | 88.4925 | 2.8629 | 4 | -24 | 1.4315
4.5 | 255 | 81.1619 | 2.6257 | 4.5 | 40 | 1.3129 | Peso Muestra+molde (gr) | 284.96
5 | 232 | 74.1367 | 2.3985 | 5 | 116 | 1.1992 | Peso del Molde(gr) | 149.4
5.5 | 221 | 70.7769 | 2.2898 | 5.5 | 180 | 1.1449 | Peso Muestra (g) | 135.56
6 | 211 | 67.7224 | 2.191 | 6 | 242 | 1.0955 | Altura de la muestra(cm) | 1.96
6.5 | 203 | 65.2789 | 2.1119 | 6.5 | 298 | 1.056 | Volumen (cm3) | 60.5836
7 | 198 | 63.7517 | 2.0625 | 7 | 256 | 1.0312 | Humedad (%) | 12.8614
7.5 | 195 | 62.8354 | 2.0328 | 7.5 | 418 | 1.0164 | g (g/cm3) | 2.2376
8 | 193 | 62.2245 | 2.0131 | 8 | 480 | 1.0065 | gd(g/cm3)= | 1.9826
8.5 | 191 | 61.6136 | 1.9933 | 8.5 | 530 | 0.99666
9 |  | 3.2741 | 0.10592 | 9 |  | 0.052962
9.5 |  | 3.2741 | 0.10592 | 9.5 |  | 0.052962
10 |  | 3.2741 | 0.10592 | 10 |  | 0.052962
10.5 |  | 3.2741 | 0.10592 | 10.5 |  | 0.052962
11 |  |  | 0 | 11 |  | 0
11.5 |  |  | 0 | 11.5 |  | 0
12 |  |  | 0 | 12 |  | 0
12.5 |  |  | 0 | 12.5 |  | 0
13 |  |  | 0 | 13 |  | 0

## Envolvente de falla
Muestra No | Humedad (%) | Area (cm²) | Densidad Humeda (gr/cm³) | Densidad Seca (gr/cm³) | Esfuerzo Normal (Kg/cm²) | Esfuerzo Cortante Máx (Kg/cm²)
1 | 12.6667 | 30.91 | 2.1625 | 1.9194 | 0.5 | 1.7166
2 | 12.3091 | 30.91 | 2.1981 | 1.9572 | 1 | 2.3787
3 | 12.8614 | 30.91 | 2.2376 | 1.9826 | 2 | 2.8629
[7 empty] | f = | 35.9121 | °
[7 empty] | Cohesión= | 1.4746 | kg/cm2
[7 empty] | 0 | 1.4746
[7 empty] | 0.5 | 1.7166
[7 empty] | 1 | 2.3787
[7 empty] | 2 | 2.8629