## Punto1
VELOCIDAD: 1 mm/min |  |  |  | s : | 0.5 | kg/cm2
AREA: | 30.91 | cm2 |  | tmáx: | 1.8056 | kg/cm2
Tiempo min | Lectura de carga | P (Kg) | t (Kg/cm²) | Def.Horizontal (mm) | Def.Vertical (10ˉ² mm) | t/s | HUMEDAD (%)
[7 empty] | Capsula No. | 181
0 | 0 | 0 | 0 | 0 | 0 | 0 | Peso capsula | 6.39
0.5 | 62 | 22.2115 | 0.71859 | 0.5 | 90 | 1.4372 | Capsula + sh | 64.72
1 | 127 | 42.0653 | 1.3609 | 1 | 140 | 2.7218 | Capsula +ss | 57.71
1.5 | 171 | 55.5047 | 1.7957 | 1.5 | 198 | 3.5914 | Agua | 7.01
2 | 172 | 55.8102 | 1.8056 | 2 | 300 | 3.6111 | ss | 51.32
2.5 | 168 | 54.5884 | 1.766 | 2.5 | 400 | 3.5321 | W(%) | 13.6594
3 | 165 | 53.6721 | 1.7364 | 3 | 590 | 3.4728
3.5 | 155 | 50.6177 | 1.6376 | 3.5 | 680 | 3.2752
4 | 148 | 48.4796 | 1.5684 | 4 | 800 | 3.1368
4.5 | 133 | 43.8979 | 1.4202 | 4.5 | 960 | 2.8404 | Peso Muestra+molde (gr) | 281.77
5 | 126 | 41.7598 | 1.351 | 5 | 1140 | 2.702 | Peso del Molde(gr) | 150.05
5.5 | 121 | 40.2326 | 1.3016 | 5.5 | 1310 | 2.6032 | Peso Muestra (g) | 131.72
6 | 116 | 38.7054 | 1.2522 | 6 | 1490 | 2.5044 | Altura de la muestra(cm) | 1.93
6.5 | 113 | 37.7891 | 1.2226 | 6.5 | 1660 | 2.4451 | Volumen (cm3) | 59.6563
7 | 111 | 37.1782 | 1.2028 | 7 | 1820 | 2.4056 | Humedad (%) | 13.6594
7.5 | 109 | 36.5673 | 1.183 | 7.5 | 1996 | 2.3661 | g (g/cm3) | 2.208
8 | 106 | 35.651 | 1.1534 | 8 | 2150 | 2.3068 | gd(g/cm3)= | 1.9426
8.5 | 104 | 35.0401 | 1.1336 | 8.5 | 2300 | 2.2672
9 |  | 3.2741 | 0.10592 | 9 |  | 0.21185
9.5 |  | 3.2741 | 0.10592 | 9.5 |  | 0.21185
10 |  | 3.2741 | 0.10592 | 10 |  | 0.21185
10.5 |  |  | 0 | 10.5 |  | 0
11 |  |  | 0 | 11 |  | 0
11.5 |  |  | 0 | 11.5 |  | 0
12 |  |  | 0 | 12 |  | 0
12.5 |  |  | 0 | 12.5 |  | 0
13 | [5 empty] | 0

## Punto2
VELOCIDAD: 0,05 mm/min | 1 mm/min |  |  | s : | 1 | kg/cm2
AREA: | 30.91 | cm² |  | tmáx: | 2.2305 | kg/cm2
Tiempo (mm) | Lectura de carga | P (Kg) | t (Kg/cm²) | Def.Horizontal (mm) | Def.Vertical (10ˉ²mm) | t/s | HUMEDAD (%)
[7 empty] | Capsula No. | 137
0 | 0 | 0 | 0 | 0 | 0 | 0 | Peso capsula | 8.43
0.5 | 62 | 22.2115 | 0.71859 | 0.5 | 0 | 0.71859 | Capsula + sh | 72.99
1 | 125 | 41.4544 | 1.3411 | 1 | 10 | 1.3411 | Capsula +ss | 65.56
1.5 | 173 | 56.1156 | 1.8155 | 1.5 | 12 | 1.8155 | Agua | 7.43
2 | 215 | 68.9442 | 2.2305 | 2 | 30 | 2.2305 | ss | 57.13
2.5 | 194 | 62.5299 | 2.023 | 2.5 | 100 | 2.023 | W(%) | 13.0054
3 | 170 | 55.1993 | 1.7858 | 3 | 180 | 1.7858
3.5 | 155 | 50.6177 | 1.6376 | 3.5 | 220 | 1.6376
4 | 143 | 46.9524 | 1.519 | 4 | 270 | 1.519 | Peso Muestra+molde (gr) | 273.85
4.5 | 134 | 44.2034 | 1.4301 | 4.5 | 320 | 1.4301 | Peso del Molde(gr) | 143.48
5 | 121 | 40.2326 | 1.3016 | 5 | 380 | 1.3016 | Peso Muestra (g) | 130.37
5.5 | 117 | 39.0109 | 1.2621 | 5.5 | 426 | 1.2621 | Altura de la muestra(cm) | 1.94
6 | 113 | 37.7891 | 1.2226 | 6 | 468 | 1.2226 | Volumen (cm3) | 59.9654
6.5 | 110 | 36.8728 | 1.1929 | 6.5 | 514 | 1.1929 | Humedad (%) | 13.0054
7 | 107 | 35.9564 | 1.1633 | 7 | 556 | 1.1633 | g (g/cm3) | 2.1741
7.5 | 104 | 35.0401 | 1.1336 | 7.5 | 598 | 1.1336 | gd(g/cm3)= | 1.9239
8 | 102 | 34.4292 | 1.1139 | 8 | 640 | 1.1139
8.5 | 101 | 34.1238 | 1.104 | 8.5 | 676 | 1.104
9 |  | 3.2741 | 0.10592 | 9 |  | 0.10592
9.5 |  |  | 0 | 9.5 |  | 0
10 |  |  | 0 | 10 |  | 0
10.5 |  |  | 0 | 10.5 |  | 0
11 |  |  | 0 | 11 |  | 0
11.5 |  |  | 0 | 11.5 |  | 0
12 |  |  |  | 12 |  | 0
12.5 |  |  |  | 12.5 |  | 0
13 |  |  |  | 13

## Punto3
VELOCIDAD: 0,05 mm/min | 1 mm/min |  |  | s : | 2 | kg/cm2
AREA: | 30.91 | cm2 |  | tmáx: | 2.8135 | kg/cm2
Tiempo (min) | Lectura de carga | P (Kg) | t (Kg/cm²) | Def.Horizontal (mm ) | Def.Vertical ( 10ˉ² mm ) | t/s | HUMEDAD (%)
[7 empty] | Capsula No. | 59
0 | 0 | 0 | 0 | 0 | 0 | 0 | Peso capsula | 6.87
0.5 | 73 | 25.5714 | 0.82729 | 0.5 | -40 | 0.41364 | Capsula + sh | 55.88
1 | 117 | 39.0109 | 1.2621 | 1 | -76 | 0.63104 | Capsula +ss | 50.35
1.5 | 160 | 52.1449 | 1.687 | 1.5 | -110 | 0.8435 | Agua | 5.53
2 | 197 | 63.4462 | 2.0526 | 2 | -130 | 1.0263 | ss | 43.48
2.5 | 244 | 77.802 | 2.5171 | 2.5 | -138 | 1.2585 | W(%) | 12.7185
3 | 274 | 86.9653 | 2.8135 | 3 | -140 | 1.4068
3.5 | 250 | 79.6347 | 2.5763 | 3.5 | -124 | 1.2882
4 | 228 | 72.915 | 2.3589 | 4 | -88 | 1.1795
4.5 | 220 | 70.4714 | 2.2799 | 4.5 | -48 | 1.1399 | Peso Muestra+molde (gr) | 281.38
5 | 200 | 64.3626 | 2.0823 | 5 | -6 | 1.0411 | Peso del Molde(gr) | 148.86
5.5 | 194 | 62.5299 | 2.023 | 5.5 | 40 | 1.0115 | Peso Muestra (g) | 132.52
6 | 189 | 61.0027 | 1.9736 | 6 | 82 | 0.98678 | Altura de la muestra(cm) | 1.96
6.5 | 184 | 59.4755 | 1.9242 | 6.5 | 124 | 0.96208 | Volumen (cm3) | 60.5836
7 | 179 | 57.9483 | 1.8747 | 7 | 156 | 0.93737 | Humedad (%) | 12.7185
7.5 | 176 | 57.032 | 1.8451 | 7.5 | 190 | 0.92255 | g (g/cm3) | 2.1874
8 | 174 | 56.4211 | 1.8253 | 8 | 224 | 0.91267 | gd(g/cm3)= | 1.9406
8.5 | 172 | 55.8102 | 1.8056 | 8.5 | 250 | 0.90279
9 |  | 3.2741 | 0.10592 | 9 |  | 0.052962
9.5 |  | 3.2741 | 0.10592 | 9.5 |  | 0.052962
10 |  | 3.2741 | 0.10592 | 10 |  | 0.052962
10.5 |  | 3.2741 | 0.10592 | 10.5 |  | 0.052962
11 |  |  | 0 | 11 |  | 0
11.5 |  |  | 0 | 11.5 |  | 0
12 |  |  | 0 | 12 |  | 0
12.5 |  |  | 0 | 12.5 |  | 0
13 |  |  | 0 | 13 |  | 0

## Envolvente de falla
Muestra No | Humedad (%) | Area (cm²) | Densidad Humeda (gr/cm³) | Densidad Seca (gr/cm³) | Esfuerzo Normal (Kg/cm²) | Esfuerzo Cortante Máx (Kg/cm²)
1 | 13.6594 | 30.91 | 2.208 | 1.9426 | 0.5 | 1.8056
2 | 13.0054 | 30.91 | 2.1741 | 1.9239 | 1 | 2.2305
3 | 12.7185 | 30.91 | 2.1874 | 1.9406 | 2 | 2.8135
[7 empty] | f = | 33.3969 | °
[7 empty] | Cohesión= | 1.514 | kg/cm2
[7 empty] | 0 | 1.514
[7 empty] | 0.5 | 1.8056
[7 empty] | 1 | 2.2305
[7 empty] | 2 | 2.8135