## Punto1
VELOCIDAD: 1 mm/min |  |  |  | s : | 0.5 | kg/cm2
AREA: | 30.91 | cm2 |  | tmáx: | 1.2917 | kg/cm2
Tiempo min | Lectura de carga | P (Kg) | t (Kg/cm²) | Def.Horizontal (mm) | Def.Vertical (10ˉ² mm) | t/s | HUMEDAD (%)
[7 empty] | Capsula No. | 44
0 | 0 | 0 | 0 | 0 | 0 | 0 | Peso capsula | 10.66
0.5 | 25 | 10.9101 | 0.35297 | 0.5 | 20 | 0.70593 | Capsula + sh | 63.13
1 | 59 | 21.2952 | 0.68894 | 1 | 40 | 1.3779 | Capsula +ss | 57.01
1.5 | 90 | 30.7639 | 0.99527 | 1.5 | 74 | 1.9905 | Agua | 6.12
2 | 105 | 35.3455 | 1.1435 | 2 | 122 | 2.287 | ss | 46.35
2.5 | 115 | 38.4 | 1.2423 | 2.5 | 188 | 2.4846 | W(%) | 13.2039
3 | 120 | 39.9272 | 1.2917 | 3 | 270 | 2.5834
3.5 | 120 | 39.9272 | 1.2917 | 3.5 | 330 | 2.5834
4 | 116 | 38.7054 | 1.2522 | 4 | 366 | 2.5044
4.5 | 112 | 37.4836 | 1.2127 | 4.5 | 408 | 2.4253 | Peso Muestra+molde (gr) | 279.45
5 | 108 | 36.2619 | 1.1731 | 5 | 450 | 2.3463 | Peso del Molde(gr) | 148.11
5.5 | 104 | 35.0401 | 1.1336 | 5.5 | 510 | 2.2672 | Peso Muestra (g) | 131.34
6 | 101 | 34.1238 | 1.104 | 6 | 574 | 2.2079 | Altura de la muestra(cm) | 1.94
6.5 | 97 | 32.902 | 1.0644 | 6.5 | 626 | 2.1289 | Volumen (cm3) | 59.9654
7 | 94 | 31.9857 | 1.0348 | 7 | 688 | 2.0696 | Humedad (%) | 13.2039
7.5 | 92 | 31.3748 | 1.015 | 7.5 | 742 | 2.0301 | g (g/cm3) | 2.1903
8 | 90 | 30.7639 | 0.99527 | 8 | 790 | 1.9905 | gd(g/cm3)= | 1.9348
8.5 | 89 | 30.4585 | 0.98539 | 8.5 | 858 | 1.9708
9 |  | 3.2741 | 0.10592 | 9 |  | 0.21185
9.5 |  | 3.2741 | 0.10592 | 9.5 |  | 0.21185
10 |  | 3.2741 | 0.10592 | 10 |  | 0.21185
10.5 |  |  | 0 | 10.5 |  | 0
11 |  |  | 0 | 11 |  | 0
11.5 |  |  | 0 | 11.5 |  | 0
12 |  |  | 0 | 12 |  | 0
12.5 |  |  | 0 | 12.5 |  | 0
13 | [5 empty] | 0

## Punto2
VELOCIDAD: 0,05 mm/min | 1 mm/min |  |  | s : | 1 | kg/cm2
AREA: | 30.91 | cm² |  | tmáx: | 1.6178 | kg/cm2
Tiempo (mm) | Lectura de carga | P (Kg) | t (Kg/cm²) | Def.Horizontal (mm) | Def.Vertical (10ˉ²mm) | t/s | HUMEDAD (%)
[7 empty] | Capsula No. | 21
0 | 0 | 0 | 0 | 0 | 0 | 0 | Peso capsula | 21.31
0.5 | 31 | 12.7428 | 0.41226 | 0.5 | -18 | 0.41226 | Capsula + sh | 70.44
1 | 55 | 20.0734 | 0.64942 | 1 | -38 | 0.64942 | Capsula +ss | 64.95
1.5 | 68 | 24.0442 | 0.77788 | 1.5 | -50 | 0.77788 | Agua | 5.49
2 | 88 | 30.153 | 0.97551 | 2 | -46 | 0.97551 | ss | 43.64
2.5 | 104 | 35.0401 | 1.1336 | 2.5 | -38 | 1.1336 | W(%) | 12.5802
3 | 120 | 39.9272 | 1.2917 | 3 | -22 | 1.2917
3.5 | 131 | 43.287 | 1.4004 | 3.5 | -10 | 1.4004
4 | 141 | 46.3415 | 1.4992 | 4 | 20 | 1.4992 | Peso Muestra+molde (gr) | 272.69
4.5 | 146 | 47.8687 | 1.5486 | 4.5 | 52 | 1.5486 | Peso del Molde(gr) | 148.62
5 | 149 | 48.785 | 1.5783 | 5 | 90 | 1.5783 | Peso Muestra (g) | 124.07
5.5 | 153 | 50.0068 | 1.6178 | 5.5 | 132 | 1.6178 | Altura de la muestra(cm) | 1.96
6 | 150 | 49.0905 | 1.5882 | 6 | 178 | 1.5882 | Volumen (cm3) | 60.5836
6.5 | 147 | 48.1741 | 1.5585 | 6.5 | 206 | 1.5585 | Humedad (%) | 12.5802
7 | 145 | 47.5632 | 1.5388 | 7 | 240 | 1.5388 | g (g/cm3) | 2.0479
7.5 | 143 | 46.9524 | 1.519 | 7.5 | 278 | 1.519 | gd(g/cm3)= | 1.8191
8 | 141 | 46.3415 | 1.4992 | 8 | 310 | 1.4992
8.5 | 139 | 45.7306 | 1.4795 | 8.5 | 346 | 1.4795
9 |  | 3.2741 | 0.10592 | 9 |  | 0.10592
9.5 |  |  | 0 | 9.5 |  | 0
10 |  |  | 0 | 10 |  | 0
10.5 |  |  | 0 | 10.5 |  | 0
11 |  |  | 0 | 11 |  | 0
11.5 |  |  | 0 | 11.5 |  | 0
12 |  |  |  | 12 |  | 0
12.5 |  |  |  | 12.5 |  | 0
13 |  |  |  | 13

## Punto3
VELOCIDAD: 0,05 mm/min | 1 mm/min |  |  | s : | 2 | kg/cm2
AREA: | 30.91 | cm2 |  | tmáx: | 2.0427 | kg/cm2
Tiempo (min) | Lectura de carga | P (Kg) | t (Kg/cm²) | Def.Horizontal (mm ) | Def.Vertical ( 10ˉ² mm ) | t/s | HUMEDAD (%)
[7 empty] | Capsula No. | 52
0 | 0 | 0 | 0 | 0 | 0 | 0 | Peso capsula | 22.35
0.5 | 71 | 24.9605 | 0.80752 | 0.5 | -50 | 0.40376 | Capsula + sh | 80.04
1 | 115 | 38.4 | 1.2423 | 1 | -86 | 0.62116 | Capsula +ss | 73.22
1.5 | 143 | 46.9524 | 1.519 | 1.5 | -124 | 0.7595 | Agua | 6.82
2 | 164 | 53.3666 | 1.7265 | 2 | -152 | 0.86326 | ss | 50.87
2.5 | 178 | 57.6428 | 1.8649 | 2.5 | -172 | 0.93243 | W(%) | 13.4067
3 | 188 | 60.6973 | 1.9637 | 3 | -192 | 0.98184
3.5 | 193 | 62.2245 | 2.0131 | 3.5 | -200 | 1.0065
4 | 196 | 63.1408 | 2.0427 | 4 | -202 | 1.0214
4.5 | 196 | 63.1408 | 2.0427 | 4.5 | -202 | 1.0214 | Peso Muestra+molde (gr) | 272.98
5 | 195 | 62.8354 | 2.0328 | 5 | -196 | 1.0164 | Peso del Molde(gr) | 144.47
5.5 | 194 | 62.5299 | 2.023 | 5.5 | -180 | 1.0115 | Peso Muestra (g) | 128.51
6 | 193 | 62.2245 | 2.0131 | 6 | -160 | 1.0065 | Altura de la muestra(cm) | 1.91
6.5 | 192 | 61.919 | 2.0032 | 6.5 | -150 | 1.0016 | Volumen (cm3) | 59.0381
7 | 190 | 61.3081 | 1.9834 | 7 | -130 | 0.99172 | Humedad (%) | 13.4067
7.5 | 190 | 61.3081 | 1.9834 | 7.5 | -120 | 0.99172 | g (g/cm3) | 2.1767
8 | 189 | 61.0027 | 1.9736 | 8 | -110 | 0.98678 | gd(g/cm3)= | 1.9194
8.5 | 188 | 60.6973 | 1.9637 | 8.5 | -100 | 0.98184
9 |  | 3.2741 | 0.10592 | 9 |  | 0.052962
9.5 |  | 3.2741 | 0.10592 | 9.5 |  | 0.052962
10 |  | 3.2741 | 0.10592 | 10 |  | 0.052962
10.5 |  | 3.2741 | 0.10592 | 10.5 |  | 0.052962
11 |  |  | 0 | 11 |  | 0
11.5 |  |  | 0 | 11.5 |  | 0
12 |  |  | 0 | 12 |  | 0
12.5 |  |  | 0 | 12.5 |  | 0
13 |  |  | 0 | 13 |  | 0

## Envolvente de falla
Muestra No | Humedad (%) | Area (cm²) | Densidad Humeda (gr/cm³) | Densidad Seca (gr/cm³) | Esfuerzo Normal (Kg/cm²) | Esfuerzo Cortante Máx (Kg/cm²)
1 | 13.2039 | 30.91 | 2.1903 | 1.9348 | 0.5 | 1.2917
2 | 12.5802 | 30.91 | 2.0479 | 1.8191 | 1 | 1.6178
3 | 13.4067 | 30.91 | 2.1767 | 1.9194 | 2 | 2.0427
[7 empty] | f = | 26.1002 | °
[7 empty] | Cohesión= | 1.0792 | kg/cm2
[7 empty] | 0 | 1.0792
[7 empty] | 0.5 | 1.2917
[7 empty] | 1 | 1.6178
[7 empty] | 2 | 2.0427