## Punto1
VELOCIDAD: 1 mm/min |  |  |  | s : | 0.5 | kg/cm2
AREA: | 30.91 | cm2 |  | tmáx: | 2.023 | kg/cm2
Tiempo min | Lectura de carga | P (Kg) | t (Kg/cm²) | Def.Horizontal (mm) | Def.Vertical (10ˉ² mm) | t/s | HUMEDAD (%)
[7 empty] | Capsula No. | 28
0 | 0 | 0 | 0 | 0 | 0 | 0 | Peso capsula | 6.76
0.5 | 24 | 10.6047 | 0.34308 | 0.5 | 0 | 0.68617 | Capsula + sh | 55.48
1 | 44 | 16.7136 | 0.54072 | 1 | -6 | 1.0814 | Capsula +ss | 49.88
1.5 | 80 | 27.7095 | 0.89646 | 1.5 | -4 | 1.7929 | Agua | 5.6
2 | 130 | 42.9816 | 1.3905 | 2 | 6 | 2.7811 | ss | 43.12
2.5 | 168 | 54.5884 | 1.766 | 2.5 | 30 | 3.5321 | W(%) | 12.987
3 | 194 | 62.5299 | 2.023 | 3 | 88 | 4.0459
3.5 | 191 | 61.6136 | 1.9933 | 3.5 | 132 | 3.9866
4 | 148 | 48.4796 | 1.5684 | 4 | 210 | 3.1368
4.5 | 138 | 45.4251 | 1.4696 | 4.5 | 316 | 2.9392 | Peso Muestra+molde (gr) | 276.42
5 | 138 | 45.4251 | 1.4696 | 5 | 414 | 2.9392 | Peso del Molde(gr) | 141.43
5.5 | 130 | 42.9816 | 1.3905 | 5.5 | 520 | 2.7811 | Peso Muestra (g) | 134.99
6 | 122 | 40.5381 | 1.3115 | 6 | 616 | 2.623 | Altura de la muestra(cm) | 2.02
6.5 | 115 | 38.4 | 1.2423 | 6.5 | 710 | 2.4846 | Volumen (cm3) | 62.4382
7 | 110 | 36.8728 | 1.1929 | 7 | 814 | 2.3858 | Humedad (%) | 12.987
7.5 | 107 | 35.9564 | 1.1633 | 7.5 | 926 | 2.3265 | g (g/cm3) | 2.162
8 | 105 | 35.3455 | 1.1435 | 8 | 1020 | 2.287 | gd(g/cm3)= | 1.9135
8.5 | 103 | 34.7347 | 1.1237 | 8.5 | 1122 | 2.2475
9 |  | 3.2741 | 0.10592 | 9 |  | 0.21185
9.5 |  | 3.2741 | 0.10592 | 9.5 |  | 0.21185
10 |  | 3.2741 | 0.10592 | 10 |  | 0.21185
10.5 |  |  | 0 | 10.5 |  | 0
11 |  |  | 0 | 11 |  | 0
11.5 |  |  | 0 | 11.5 |  | 0
12 |  |  | 0 | 12 |  | 0
12.5 |  |  | 0 | 12.5 |  | 0
13 | [5 empty] | 0

## Punto2
VELOCIDAD: 0,05 mm/min | 1 mm/min |  |  | s : | 1 | kg/cm2
AREA: | 30.91 | cm² |  | tmáx: | 2.2799 | kg/cm2
Tiempo (mm) | Lectura de carga | P (Kg) | t (Kg/cm²) | Def.Horizontal (mm) | Def.Vertical (10ˉ²mm) | t/s | HUMEDAD (%)
[7 empty] | Capsula No. | 111
0 | 0 | 0 | 0 | 0 | 0 | 0 | Peso capsula | 6.77
0.5 | 45 | 17.019 | 0.5506 | 0.5 | -12 | 0.5506 | Capsula + sh | 56.15
1 | 91 | 31.0693 | 1.0052 | 1 | -16 | 1.0052 | Capsula +ss | 50.41
1.5 | 148 | 48.4796 | 1.5684 | 1.5 | -10 | 1.5684 | Agua | 5.74
2 | 192 | 61.919 | 2.0032 | 2 | 12 | 2.0032 | ss | 43.64
2.5 | 220 | 70.4714 | 2.2799 | 2.5 | 50 | 2.2799 | W(%) | 13.1531
3 | 218 | 69.8605 | 2.2601 | 3 | 90 | 2.2601
3.5 | 207 | 66.5007 | 2.1514 | 3.5 | 146 | 2.1514
4 | 198 | 63.7517 | 2.0625 | 4 | 214 | 2.0625 | Peso Muestra+molde (gr) | 284.55
4.5 | 190 | 61.3081 | 1.9834 | 4.5 | 290 | 1.9834 | Peso del Molde(gr) | 150.32
5 | 182 | 58.8646 | 1.9044 | 5 | 354 | 1.9044 | Peso Muestra (g) | 134.23
5.5 | 175 | 56.7265 | 1.8352 | 5.5 | 426 | 1.8352 | Altura de la muestra(cm) | 1.95
6 | 169 | 54.8939 | 1.7759 | 6 | 504 | 1.7759 | Volumen (cm3) | 60.2745
6.5 | 164 | 53.3666 | 1.7265 | 6.5 | 582 | 1.7265 | Humedad (%) | 13.1531
7 | 159 | 51.8394 | 1.6771 | 7 | 640 | 1.6771 | g (g/cm3) | 2.227
7.5 | 155 | 50.6177 | 1.6376 | 7.5 | 720 | 1.6376 | gd(g/cm3)= | 1.9681
8 | 152 | 49.7013 | 1.6079 | 8 | 812 | 1.6079
8.5 | 150 | 49.0905 | 1.5882 | 8.5 | 900 | 1.5882
9 |  | 3.2741 | 0.10592 | 9 |  | 0.10592
9.5 |  |  | 0 | 9.5 |  | 0
10 |  |  | 0 | 10 |  | 0
10.5 |  |  | 0 | 10.5 |  | 0
11 |  |  | 0 | 11 |  | 0
11.5 |  |  | 0 | 11.5 |  | 0
12 |  |  |  | 12 |  | 0
12.5 |  |  |  | 12.5 |  | 0
13 |  |  |  | 13

## Punto3
VELOCIDAD: 0,05 mm/min | 1 mm/min |  |  | s : | 2 | kg/cm2
AREA: | 30.91 | cm2 |  | tmáx: | 2.7839 | kg/cm2
Tiempo (min) | Lectura de carga | P (Kg) | t (Kg/cm²) | Def.Horizontal (mm ) | Def.Vertical ( 10ˉ² mm ) | t/s | HUMEDAD (%)
[7 empty] | Capsula No. | 108
0 | 0 | 0 | 0 | 0 | 0 | 0 | Peso capsula | 6.91
0.5 | 69 | 24.3496 | 0.78776 | 0.5 | -20 | 0.39388 | Capsula + sh | 62.85
1 | 130 | 42.9816 | 1.3905 | 1 | -60 | 0.69527 | Capsula +ss | 56.39
1.5 | 190 | 61.3081 | 1.9834 | 1.5 | -94 | 0.99172 | Agua | 6.46
2 | 230 | 73.5258 | 2.3787 | 2 | -112 | 1.1894 | ss | 49.48
2.5 | 250 | 79.6347 | 2.5763 | 2.5 | -116 | 1.2882 | W(%) | 13.0558
3 | 265 | 84.2163 | 2.7246 | 3 | -112 | 1.3623
3.5 | 271 | 86.049 | 2.7839 | 3.5 | -94 | 1.3919
4 | 260 | 82.6891 | 2.6752 | 4 | -68 | 1.3376
4.5 | 250 | 79.6347 | 2.5763 | 4.5 | -52 | 1.2882 | Peso Muestra+molde (gr) | 282.76
5 | 243 | 77.4966 | 2.5072 | 5 | -40 | 1.2536 | Peso del Molde(gr) | 148.38
5.5 | 236 | 75.3585 | 2.438 | 5.5 | -24 | 1.219 | Peso Muestra (g) | 134.38
6 | 233 | 74.4422 | 2.4084 | 6 | -2 | 1.2042 | Altura de la muestra(cm) | 1.99
6.5 | 231 | 73.8313 | 2.3886 | 6.5 | 26 | 1.1943 | Volumen (cm3) | 61.5109
7 | 225 | 71.9986 | 2.3293 | 7 | 60 | 1.1646 | Humedad (%) | 13.0558
7.5 | 223 | 71.3877 | 2.3095 | 7.5 | 98 | 1.1548 | g (g/cm3) | 2.1847
8 | 221 | 70.7769 | 2.2898 | 8 | 120 | 1.1449 | gd(g/cm3)= | 1.9324
8.5 | 220 | 70.4714 | 2.2799 | 8.5 | 152 | 1.1399
9 |  | 3.2741 | 0.10592 | 9 |  | 0.052962
9.5 |  | 3.2741 | 0.10592 | 9.5 |  | 0.052962
10 |  | 3.2741 | 0.10592 | 10 |  | 0.052962
10.5 |  | 3.2741 | 0.10592 | 10.5 |  | 0.052962
11 |  |  | 0 | 11 |  | 0
11.5 |  |  | 0 | 11.5 |  | 0
12 |  |  | 0 | 12 |  | 0
12.5 |  |  | 0 | 12.5 |  | 0
13 |  |  | 0 | 13 |  | 0

## Envolvente de falla
Muestra No | Humedad (%) | Area (cm²) | Densidad Humeda (gr/cm³) | Densidad Seca (gr/cm³) | Esfuerzo Normal (Kg/cm²) | Esfuerzo Cortante Máx (Kg/cm²)
1 | 12.987 | 30.91 | 2.162 | 1.9135 | 0.5 | 2.023
2 | 13.1531 | 30.91 | 2.227 | 1.9681 | 1 | 2.2799
3 | 13.0558 | 30.91 | 2.1847 | 1.9324 | 2 | 2.7839
[7 empty] | f = | 26.8759 | °
[7 empty] | Cohesión= | 1.771 | kg/cm2
[7 empty] | 0 | 1.771
[7 empty] | 0.5 | 2.023
[7 empty] | 1 | 2.2799
[7 empty] | 2 | 2.7839