## Punto1
VELOCIDAD: 1 mm/min |  |  |  | s : | 0.5 | kg/cm2
AREA: | 30.91 | cm2 |  | tmáx: | 2.102 | kg/cm2
Tiempo min | Lectura de carga | P (Kg) | t (Kg/cm²) | Def.Horizontal (mm) | Def.Vertical (10ˉ² mm) | t/s | HUMEDAD (%)
[7 empty] | Capsula No. | 123
0 | 0 | 0 | 0 | 0 | 0 | 0 | Peso capsula | 8.57
0.5 | 35 | 13.9646 | 0.45178 | 0.5 | 0 | 0.90356 | Capsula + sh | 55.19
1 | 60 | 21.6006 | 0.69882 | 1 | -4 | 1.3976 | Capsula +ss | 49.84
1.5 | 90 | 30.7639 | 0.99527 | 1.5 | -6 | 1.9905 | Agua | 5.35
2 | 126 | 41.7598 | 1.351 | 2 | -10 | 2.702 | ss | 41.27
2.5 | 162 | 52.7558 | 1.7068 | 2.5 | 62 | 3.4135 | W(%) | 12.9634
3 | 202 | 64.9735 | 2.102 | 3 | 120 | 4.204
3.5 | 169 | 54.8939 | 1.7759 | 3.5 | 196 | 3.5519
4 | 138 | 45.4251 | 1.4696 | 4 | 290 | 2.9392
4.5 | 115 | 38.4 | 1.2423 | 4.5 | 384 | 2.4846 | Peso Muestra+molde (gr) | 268.85
5 | 102 | 34.4292 | 1.1139 | 5 | 492 | 2.2277 | Peso del Molde(gr) | 143.57
5.5 | 94 | 31.9857 | 1.0348 | 5.5 | 590 | 2.0696 | Peso Muestra (g) | 125.28
6 | 88 | 30.153 | 0.97551 | 6 | 684 | 1.951 | Altura de la muestra(cm) | 1.93
6.5 | 84 | 28.9313 | 0.93598 | 6.5 | 780 | 1.872 | Volumen (cm3) | 59.6563
7 | 80 | 27.7095 | 0.89646 | 7 | 872 | 1.7929 | Humedad (%) | 12.9634
7.5 | 77 | 26.7932 | 0.86681 | 7.5 | 966 | 1.7336 | g (g/cm3) | 2.1
8 | 74 | 25.8768 | 0.83717 | 8 | 1060 | 1.6743 | gd(g/cm3)= | 1.859
8.5 | 72 | 25.2659 | 0.8174 | 8.5 | 1156 | 1.6348
9 |  | 3.2741 | 0.10592 | 9 |  | 0.21185
9.5 |  | 3.2741 | 0.10592 | 9.5 |  | 0.21185
10 |  | 3.2741 | 0.10592 | 10 |  | 0.21185
10.5 |  |  | 0 | 10.5 |  | 0
11 |  |  | 0 | 11 |  | 0
11.5 |  |  | 0 | 11.5 |  | 0
12 |  |  | 0 | 12 |  | 0
12.5 |  |  | 0 | 12.5 |  | 0
13 | [5 empty] | 0

## Punto2
VELOCIDAD: 0,05 mm/min | 1 mm/min |  |  | s : | 1 | kg/cm2
AREA: | 30.91 | cm² |  | tmáx: | 2.6554 | kg/cm2
Tiempo (mm) | Lectura de carga | P (Kg) | t (Kg/cm²) | Def.Horizontal (mm) | Def.Vertical (10ˉ²mm) | t/s | HUMEDAD (%)
[7 empty] | Capsula No. | 15
0 | 0 | 0 | 0 | 0 | 0 | 0 | Peso capsula | 6.87
0.5 | 45 | 17.019 | 0.5506 | 0.5 | -36 | 0.5506 | Capsula + sh | 55.4
1 | 74 | 25.8768 | 0.83717 | 1 | -70 | 0.83717 | Capsula +ss | 49.84
1.5 | 101 | 34.1238 | 1.104 | 1.5 | -92 | 1.104 | Agua | 5.56
2 | 133 | 43.8979 | 1.4202 | 2 | -106 | 1.4202 | ss | 42.97
2.5 | 168 | 54.5884 | 1.766 | 2.5 | -114 | 1.766 | W(%) | 12.9393
3 | 197 | 63.4462 | 2.0526 | 3 | -120 | 2.0526
3.5 | 222 | 71.0823 | 2.2997 | 3.5 | -104 | 2.2997
4 | 242 | 77.1912 | 2.4973 | 4 | -58 | 2.4973 | Peso Muestra+molde (gr) | 285.47
4.5 | 258 | 82.0782 | 2.6554 | 4.5 | 20 | 2.6554 | Peso del Molde(gr) | 149.84
5 | 239 | 76.2748 | 2.4676 | 5 | 82 | 2.4676 | Peso Muestra (g) | 135.63
5.5 | 224 | 71.6932 | 2.3194 | 5.5 | 130 | 2.3194 | Altura de la muestra(cm) | 1.98
6 | 217 | 69.5551 | 2.2502 | 6 | 152 | 2.2502 | Volumen (cm3) | 61.2018
6.5 | 206 | 66.1952 | 2.1415 | 6.5 | 180 | 2.1415 | Humedad (%) | 12.9393
7 | 200 | 64.3626 | 2.0823 | 7 | 206 | 2.0823 | g (g/cm3) | 2.2161
7.5 | 194 | 62.5299 | 2.023 | 7.5 | 240 | 2.023 | gd(g/cm3)= | 1.9622
8 | 190 | 61.3081 | 1.9834 | 8 | 280 | 1.9834
8.5 | 188 | 60.6973 | 1.9637 | 8.5 | 316 | 1.9637
9 |  | 3.2741 | 0.10592 | 9 |  | 0.10592
9.5 |  |  | 0 | 9.5 |  | 0
10 |  |  | 0 | 10 |  | 0
10.5 |  |  | 0 | 10.5 |  | 0
11 |  |  | 0 | 11 |  | 0
11.5 |  |  | 0 | 11.5 |  | 0
12 |  |  |  | 12 |  | 0
12.5 |  |  |  | 12.5 |  | 0
13 |  |  |  | 13

## Punto3
VELOCIDAD: 0,05 mm/min | 1 mm/min |  |  | s : | 2 | kg/cm2
AREA: | 30.91 | cm2 |  | tmáx: | 2.9222 | kg/cm2
Tiempo (min) | Lectura de carga | P (Kg) | t (Kg/cm²) | Def.Horizontal (mm ) | Def.Vertical ( 10ˉ² mm ) | t/s | HUMEDAD (%)
[7 empty] | Capsula No. | 115
0 | 0 | 0 | 0 | 0 | 0 | 0 | Peso capsula | 6.85
0.5 | 69 | 24.3496 | 0.78776 | 0.5 | -60 | 0.39388 | Capsula + sh | 60.08
1 | 124 | 41.1489 | 1.3313 | 1 | -106 | 0.66563 | Capsula +ss | 53.95
1.5 | 197 | 63.4462 | 2.0526 | 1.5 | -124 | 1.0263 | Agua | 6.13
2 | 220 | 70.4714 | 2.2799 | 2 | -132 | 1.1399 | ss | 47.1
2.5 | 250 | 79.6347 | 2.5763 | 2.5 | -128 | 1.2882 | W(%) | 13.0149
3 | 271 | 86.049 | 2.7839 | 3 | -106 | 1.3919
3.5 | 285 | 90.3252 | 2.9222 | 3.5 | -88 | 1.4611
4 | 269 | 85.4381 | 2.7641 | 4 | -60 | 1.382
4.5 | 260 | 82.6891 | 2.6752 | 4.5 | -38 | 1.3376 | Peso Muestra+molde (gr) | 283.02
5 | 253 | 80.551 | 2.606 | 5 | -10 | 1.303 | Peso del Molde(gr) | 148.45
5.5 | 247 | 78.7184 | 2.5467 | 5.5 | 12 | 1.2733 | Peso Muestra (g) | 134.57
6 | 243 | 77.4966 | 2.5072 | 6 | 40 | 1.2536 | Altura de la muestra(cm) | 1.94
6.5 | 241 | 76.8857 | 2.4874 | 6.5 | 72 | 1.2437 | Volumen (cm3) | 59.9654
7 | 230 | 73.5258 | 2.3787 | 7 | 108 | 1.1894 | Humedad (%) | 13.0149
7.5 | 225 | 71.9986 | 2.3293 | 7.5 | 136 | 1.1646 | g (g/cm3) | 2.2441
8 | 222 | 71.0823 | 2.2997 | 8 | 160 | 1.1498 | gd(g/cm3)= | 1.9857
8.5 | 221 | 70.7769 | 2.2898 | 8.5 | 194 | 1.1449
9 |  | 3.2741 | 0.10592 | 9 |  | 0.052962
9.5 |  | 3.2741 | 0.10592 | 9.5 |  | 0.052962
10 |  | 3.2741 | 0.10592 | 10 |  | 0.052962
10.5 |  | 3.2741 | 0.10592 | 10.5 |  | 0.052962
11 |  |  | 0 | 11 |  | 0
11.5 |  |  | 0 | 11.5 |  | 0
12 |  |  | 0 | 12 |  | 0
12.5 |  |  | 0 | 12.5 |  | 0
13 |  |  | 0 | 13 |  | 0

## Envolvente de falla
Muestra No | Humedad (%) | Area (cm²) | Densidad Humeda (gr/cm³) | Densidad Seca (gr/cm³) | Esfuerzo Normal (Kg/cm²) | Esfuerzo Cortante Máx (Kg/cm²)
1 | 12.9634 | 30.91 | 2.1 | 1.859 | 0.5 | 2.102
2 | 12.9393 | 30.91 | 2.2161 | 1.9622 | 1 | 2.6554
3 | 13.0149 | 30.91 | 2.2441 | 1.9857 | 2 | 2.9222
[7 empty] | f = | 26.8759 | °
[7 empty] | Cohesión= | 1.9685 | kg/cm2
[7 empty] | 0 | 1.9685
[7 empty] | 0.5 | 2.102
[7 empty] | 1 | 2.6554
[7 empty] | 2 | 2.9222