## Punto1
VELOCIDAD: 1 mm/min |  |  |  | s : | 0.5 | kg/cm2
AREA: | 30.91 | cm2 |  | tmáx: | 1.7858 | kg/cm2
Tiempo min | Lectura de carga | P (Kg) | t (Kg/cm²) | Def.Horizontal (mm) | Def.Vertical (10ˉ² mm) | t/s | HUMEDAD (%)
[7 empty] | Capsula No. | 80
0 | 0 | 0 | 0 | 0 | 0 | 0 | Peso capsula | 8.86
0.5 | 49 | 18.2408 | 0.59013 | 0.5 | 70 | 1.1803 | Capsula + sh | 67.09
1 | 99 | 33.5129 | 1.0842 | 1 | 100 | 2.1684 | Capsula +ss | 60.4
1.5 | 137 | 45.1197 | 1.4597 | 1.5 | 130 | 2.9194 | Agua | 6.69
2 | 162 | 52.7558 | 1.7068 | 2 | 170 | 3.4135 | ss | 51.54
2.5 | 170 | 55.1993 | 1.7858 | 2.5 | 250 | 3.5716 | W(%) | 12.9802
3 | 164 | 53.3666 | 1.7265 | 3 | 360 | 3.453
3.5 | 155 | 50.6177 | 1.6376 | 3.5 | 470 | 3.2752
4 | 147 | 48.1741 | 1.5585 | 4 | 580 | 3.1171
4.5 | 145 | 47.5632 | 1.5388 | 4.5 | 680 | 3.0775 | Peso Muestra+molde (gr) | 284.45
5 | 141 | 46.3415 | 1.4992 | 5 | 780 | 2.9985 | Peso del Molde(gr) | 148.52
5.5 | 136 | 44.8143 | 1.4498 | 5.5 | 880 | 2.8997 | Peso Muestra (g) | 135.93
6 | 129 | 42.6762 | 1.3807 | 6 | 970 | 2.7613 | Altura de la muestra(cm) | 1.96
6.5 | 120 | 39.9272 | 1.2917 | 6.5 | 1060 | 2.5834 | Volumen (cm3) | 60.5836
7 | 110 | 36.8728 | 1.1929 | 7 | 1140 | 2.3858 | Humedad (%) | 12.9802
7.5 | 109 | 36.5673 | 1.183 | 7.5 | 1200 | 2.3661 | g (g/cm3) | 2.2437
8 | 104 | 35.0401 | 1.1336 | 8 | 1260 | 2.2672 | gd(g/cm3)= | 1.9859
8.5 | 102 | 34.4292 | 1.1139 | 8.5 | 1310 | 2.2277
9 |  | 3.2741 | 0.10592 | 9 |  | 0.21185
9.5 |  | 3.2741 | 0.10592 | 9.5 |  | 0.21185
10 |  | 3.2741 | 0.10592 | 10 |  | 0.21185
10.5 |  |  | 0 | 10.5 |  | 0
11 |  |  | 0 | 11 |  | 0
11.5 |  |  | 0 | 11.5 |  | 0
12 |  |  | 0 | 12 |  | 0
12.5 |  |  | 0 | 12.5 |  | 0
13 | [5 empty] | 0

## Punto2
VELOCIDAD: 0,05 mm/min | 1 mm/min |  |  | s : | 1 | kg/cm2
AREA: | 30.91 | cm² |  | tmáx: | 2.0823 | kg/cm2
Tiempo (mm) | Lectura de carga | P (Kg) | t (Kg/cm²) | Def.Horizontal (mm) | Def.Vertical (10ˉ²mm) | t/s | HUMEDAD (%)
[7 empty] | Capsula No. | 40
0 | 0 | 0 | 0 | 0 | 0 | 0 | Peso capsula | 11.3
0.5 | 53 | 19.4625 | 0.62965 | 0.5 | 10 | 0.62965 | Capsula + sh | 78.05
1 | 115 | 38.4 | 1.2423 | 1 | 20 | 1.2423 | Capsula +ss | 70.41
1.5 | 175 | 56.7265 | 1.8352 | 1.5 | 30 | 1.8352 | Agua | 7.64
2 | 200 | 64.3626 | 2.0823 | 2 | 60 | 2.0823 | ss | 59.11
2.5 | 200 | 64.3626 | 2.0823 | 2.5 | 120 | 2.0823 | W(%) | 12.9251
3 | 196 | 63.1408 | 2.0427 | 3 | 200 | 2.0427
3.5 | 196 | 63.1408 | 2.0427 | 3.5 | 240 | 2.0427
4 | 189 | 61.0027 | 1.9736 | 4 | 270 | 1.9736 | Peso Muestra+molde (gr) | 279.96
4.5 | 188 | 60.6973 | 1.9637 | 4.5 | 350 | 1.9637 | Peso del Molde(gr) | 146.47
5 | 187 | 60.3918 | 1.9538 | 5 | 430 | 1.9538 | Peso Muestra (g) | 133.49
5.5 | 164 | 53.3666 | 1.7265 | 5.5 | 480 | 1.7265 | Altura de la muestra(cm) | 1.94
6 | 155 | 50.6177 | 1.6376 | 6 | 540 | 1.6376 | Volumen (cm3) | 59.9654
6.5 | 150 | 49.0905 | 1.5882 | 6.5 | 580 | 1.5882 | Humedad (%) | 12.9251
7 | 143 | 46.9524 | 1.519 | 7 | 610 | 1.519 | g (g/cm3) | 2.2261
7.5 | 136 | 44.8143 | 1.4498 | 7.5 | 610 | 1.4498 | gd(g/cm3)= | 1.9713
8 | 132 | 43.5925 | 1.4103 | 8 | 720 | 1.4103
8.5 | 132 | 43.5925 | 1.4103 | 8.5 | 740 | 1.4103
9 |  | 3.2741 | 0.10592 | 9 |  | 0.10592
9.5 |  |  | 0 | 9.5 |  | 0
10 |  |  | 0 | 10 |  | 0
10.5 |  |  | 0 | 10.5 |  | 0
11 |  |  | 0 | 11 |  | 0
11.5 |  |  | 0 | 11.5 |  | 0
12 |  |  |  | 12 |  | 0
12.5 |  |  |  | 12.5 |  | 0
13 |  |  |  | 13

## Punto3
VELOCIDAD: 0,05 mm/min | 1 mm/min |  |  | s : | 2 | kg/cm2
AREA: | 30.91 | cm2 |  | tmáx: | 2.5072 | kg/cm2
Tiempo (min) | Lectura de carga | P (Kg) | t (Kg/cm²) | Def.Horizontal (mm ) | Def.Vertical ( 10ˉ² mm ) | t/s | HUMEDAD (%)
[7 empty] | Capsula No. | 44
0 | 0 | 0 | 0 | 0 | 0 | 0 | Peso capsula | 10.67
0.5 | 71 | 24.9605 | 0.80752 | 0.5 | -6 | 0.40376 | Capsula + sh | 61.19
1 | 117 | 39.0109 | 1.2621 | 1 | -34 | 0.63104 | Capsula +ss | 55.4
1.5 | 164 | 53.3666 | 1.7265 | 1.5 | -50 | 0.86326 | Agua | 5.79
2 | 198 | 63.7517 | 2.0625 | 2 | -52 | 1.0312 | ss | 44.73
2.5 | 222 | 71.0823 | 2.2997 | 2.5 | -52 | 1.1498 | W(%) | 12.9443
3 | 241 | 76.8857 | 2.4874 | 3 | -50 | 1.2437
3.5 | 243 | 77.4966 | 2.5072 | 3.5 | -36 | 1.2536
4 | 240 | 76.5803 | 2.4775 | 4 | 0 | 1.2388
4.5 | 231 | 73.8313 | 2.3886 | 4.5 | 30 | 1.1943 | Peso Muestra+molde (gr) | 278.51
5 | 220 | 70.4714 | 2.2799 | 5 | 70 | 1.1399 | Peso del Molde(gr) | 143.36
5.5 | 213 | 68.3333 | 2.2107 | 5.5 | 110 | 1.1054 | Peso Muestra (g) | 135.15
6 | 208 | 66.8061 | 2.1613 | 6 | 150 | 1.0807 | Altura de la muestra(cm) | 1.96
6.5 | 204 | 65.5843 | 2.1218 | 6.5 | 180 | 1.0609 | Volumen (cm3) | 60.5836
7 | 200 | 64.3626 | 2.0823 | 7 | 210 | 1.0411 | Humedad (%) | 12.9443
7.5 | 197 | 63.4462 | 2.0526 | 7.5 | 240 | 1.0263 | g (g/cm3) | 2.2308
8 | 194 | 62.5299 | 2.023 | 8 | 270 | 1.0115 | gd(g/cm3)= | 1.9751
8.5 | 191 | 61.6136 | 1.9933 | 8.5 | 300 | 0.99666
9 |  | 3.2741 | 0.10592 | 9 |  | 0.052962
9.5 |  | 3.2741 | 0.10592 | 9.5 |  | 0.052962
10 |  | 3.2741 | 0.10592 | 10 |  | 0.052962
10.5 |  | 3.2741 | 0.10592 | 10.5 |  | 0.052962
11 |  |  | 0 | 11 |  | 0
11.5 |  |  | 0 | 11.5 |  | 0
12 |  |  | 0 | 12 |  | 0
12.5 |  |  | 0 | 12.5 |  | 0
13 |  |  | 0 | 13 |  | 0

## Envolvente de falla
Muestra No | Humedad (%) | Area (cm²) | Densidad Humeda (gr/cm³) | Densidad Seca (gr/cm³) | Esfuerzo Normal (Kg/cm²) | Esfuerzo Cortante Máx (Kg/cm²)
1 | 12.9802 | 30.91 | 2.2437 | 1.9859 | 0.5 | 1.7858
2 | 12.9251 | 30.91 | 2.2261 | 1.9713 | 1 | 2.0823
3 | 12.9443 | 30.91 | 2.2308 | 1.9751 | 2 | 2.5072
[7 empty] | f = | 25.3095 | °
[7 empty] | Cohesión= | 1.5733 | kg/cm2
[7 empty] | 0 | 1.5733
[7 empty] | 0.5 | 1.7858
[7 empty] | 1 | 2.0823
[7 empty] | 2 | 2.5072