## Punto1
VELOCIDAD: 1 mm/min |  |  |  | s : | 0.5 | kg/cm2
AREA: | 30.91 | cm2 |  | tmáx: | 1.7858 | kg/cm2
Tiempo min | Lectura de carga | P (Kg) | t (Kg/cm²) | Def.Horizontal (mm) | Def.Vertical (10ˉ² mm) | t/s | HUMEDAD (%)
[7 empty] | Capsula No. | 56
0 | 0 | 0 | 0 | 0 | 0 | 0 | Peso capsula | 21.08
0.5 | 42 | 16.1027 | 0.52095 | 0.5 | 60 | 1.0419 | Capsula + sh | 71
1 | 72 | 25.2659 | 0.8174 | 1 | 96 | 1.6348 | Capsula +ss | 65.25
1.5 | 119 | 39.6217 | 1.2818 | 1.5 | 130 | 2.5637 | Agua | 5.75
2 | 152 | 49.7013 | 1.6079 | 2 | 170 | 3.2159 | ss | 44.17
2.5 | 170 | 55.1993 | 1.7858 | 2.5 | 220 | 3.5716 | W(%) | 13.0179
3 | 168 | 54.5884 | 1.766 | 3 | 290 | 3.5321
3.5 | 145 | 47.5632 | 1.5388 | 3.5 | 400 | 3.0775
4 | 128 | 42.3707 | 1.3708 | 4 | 510 | 2.7416
4.5 | 123 | 40.8435 | 1.3214 | 4.5 | 596 | 2.6427 | Peso Muestra+molde (gr) | 284.14
5 | 119 | 39.6217 | 1.2818 | 5 | 700 | 2.5637 | Peso del Molde(gr) | 147.93
5.5 | 111 | 37.1782 | 1.2028 | 5.5 | 780 | 2.4056 | Peso Muestra (g) | 136.21
6 | 98 | 33.2074 | 1.0743 | 6 | 880 | 2.1487 | Altura de la muestra(cm) | 1.96
6.5 | 94 | 31.9857 | 1.0348 | 6.5 | 980 | 2.0696 | Volumen (cm3) | 60.5836
7 | 93 | 31.6802 | 1.0249 | 7 | 1030 | 2.0498 | Humedad (%) | 13.0179
7.5 | 89 | 30.4585 | 0.98539 | 7.5 | 1100 | 1.9708 | g (g/cm3) | 2.2483
8 | 87 | 29.8476 | 0.96563 | 8 | 1150 | 1.9313 | gd(g/cm3)= | 1.9893
8.5 | 84 | 28.9313 | 0.93598 | 8.5 | 1210 | 1.872
9 |  | 3.2741 | 0.10592 | 9 |  | 0.21185
9.5 |  | 3.2741 | 0.10592 | 9.5 |  | 0.21185
10 |  | 3.2741 | 0.10592 | 10 |  | 0.21185
10.5 |  |  | 0 | 10.5 |  | 0
11 |  |  | 0 | 11 |  | 0
11.5 |  |  | 0 | 11.5 |  | 0
12 |  |  | 0 | 12 |  | 0
12.5 |  |  | 0 | 12.5 |  | 0
13 | [5 empty] | 0

## Punto2
VELOCIDAD: 0,05 mm/min | 1 mm/min |  |  | s : | 1 | kg/cm2
AREA: | 30.91 | cm² |  | tmáx: | 2.1712 | kg/cm2
Tiempo (mm) | Lectura de carga | P (Kg) | t (Kg/cm²) | Def.Horizontal (mm) | Def.Vertical (10ˉ²mm) | t/s | HUMEDAD (%)
[7 empty] | Capsula No. | 10
0 | 0 | 0 | 0 | 0 | 0 | 0 | Peso capsula | 18.53
0.5 | 65 | 23.1278 | 0.74823 | 0.5 | 10 | 0.74823 | Capsula + sh | 81.63
1 | 122 | 40.5381 | 1.3115 | 1 | 10 | 1.3115 | Capsula +ss | 74.37
1.5 | 166 | 53.9775 | 1.7463 | 1.5 | 14 | 1.7463 | Agua | 7.26
2 | 195 | 62.8354 | 2.0328 | 2 | 40 | 2.0328 | ss | 55.84
2.5 | 209 | 67.1116 | 2.1712 | 2.5 | 74 | 2.1712 | W(%) | 13.0014
3 | 206 | 66.1952 | 2.1415 | 3 | 130 | 2.1415
3.5 | 199 | 64.0571 | 2.0724 | 3.5 | 220 | 2.0724
4 | 192 | 61.919 | 2.0032 | 4 | 300 | 2.0032 | Peso Muestra+molde (gr) | 270.72
4.5 | 182 | 58.8646 | 1.9044 | 4.5 | 390 | 1.9044 | Peso del Molde(gr) | 135.16
5 | 182 | 58.8646 | 1.9044 | 5 | 460 | 1.9044 | Peso Muestra (g) | 135.56
5.5 | 172 | 55.8102 | 1.8056 | 5.5 | 520 | 1.8056 | Altura de la muestra(cm) | 2
6 | 165 | 53.6721 | 1.7364 | 6 | 586 | 1.7364 | Volumen (cm3) | 61.82
6.5 | 150 | 49.0905 | 1.5882 | 6.5 | 636 | 1.5882 | Humedad (%) | 13.0014
7 | 148 | 48.4796 | 1.5684 | 7 | 690 | 1.5684 | g (g/cm3) | 2.1928
7.5 | 133 | 43.8979 | 1.4202 | 7.5 | 724 | 1.4202 | gd(g/cm3)= | 1.9405
8 | 129 | 42.6762 | 1.3807 | 8 | 740 | 1.3807
8.5 | 128 | 42.3707 | 1.3708 | 8.5 | 720 | 1.3708
9 |  | 3.2741 | 0.10592 | 9 |  | 0.10592
9.5 |  |  | 0 | 9.5 |  | 0
10 |  |  | 0 | 10 |  | 0
10.5 |  |  | 0 | 10.5 |  | 0
11 |  |  | 0 | 11 |  | 0
11.5 |  |  | 0 | 11.5 |  | 0
12 |  |  |  | 12 |  | 0
12.5 |  |  |  | 12.5 |  | 0
13 |  |  |  | 13

## Punto3
VELOCIDAD: 0,05 mm/min | 1 mm/min |  |  | s : | 2 | kg/cm2
AREA: | 30.91 | cm2 |  | tmáx: | 2.5368 | kg/cm2
Tiempo (min) | Lectura de carga | P (Kg) | t (Kg/cm²) | Def.Horizontal (mm ) | Def.Vertical ( 10ˉ² mm ) | t/s | HUMEDAD (%)
[7 empty] | Capsula No. | 62
0 | 0 | 0 | 0 | 0 | 0 | 0 | Peso capsula | 21.1
0.5 | 87 | 29.8476 | 0.96563 | 0.5 | 0 | 0.48281 | Capsula + sh | 87.29
1 | 149 | 48.785 | 1.5783 | 1 | -10 | 0.78915 | Capsula +ss | 79.66
1.5 | 186 | 60.0864 | 1.9439 | 1.5 | -36 | 0.97196 | Agua | 7.63
2 | 213 | 68.3333 | 2.2107 | 2 | -46 | 1.1054 | ss | 58.56
2.5 | 232 | 74.1367 | 2.3985 | 2.5 | -56 | 1.1992 | W(%) | 13.0294
3 | 242 | 77.1912 | 2.4973 | 3 | -58 | 1.2486
3.5 | 246 | 78.4129 | 2.5368 | 3.5 | -50 | 1.2684
4 | 242 | 77.1912 | 2.4973 | 4 | -40 | 1.2486
4.5 | 231 | 73.8313 | 2.3886 | 4.5 | -20 | 1.1943 | Peso Muestra+molde (gr) | 277.28
5 | 217 | 69.5551 | 2.2502 | 5 | -10 | 1.1251 | Peso del Molde(gr) | 139.25
5.5 | 211 | 67.7224 | 2.191 | 5.5 | 4 | 1.0955 | Peso Muestra (g) | 138.03
6 | 208 | 66.8061 | 2.1613 | 6 | 20 | 1.0807 | Altura de la muestra(cm) | 2
6.5 | 205 | 65.8898 | 2.1317 | 6.5 | 40 | 1.0658 | Volumen (cm3) | 61.82
7 | 203 | 65.2789 | 2.1119 | 7 | 70 | 1.056 | Humedad (%) | 13.0294
7.5 | 200 | 64.3626 | 2.0823 | 7.5 | 90 | 1.0411 | g (g/cm3) | 2.2328
8 | 198 | 63.7517 | 2.0625 | 8 | 100 | 1.0312 | gd(g/cm3)= | 1.9754
8.5 | 196 | 63.1408 | 2.0427 | 8.5 | 106 | 1.0214
9 |  | 3.2741 | 0.10592 | 9 |  | 0.052962
9.5 |  | 3.2741 | 0.10592 | 9.5 |  | 0.052962
10 |  | 3.2741 | 0.10592 | 10 |  | 0.052962
10.5 |  | 3.2741 | 0.10592 | 10.5 |  | 0.052962
11 |  |  | 0 | 11 |  | 0
11.5 |  |  | 0 | 11.5 |  | 0
12 |  |  | 0 | 12 |  | 0
12.5 |  |  | 0 | 12.5 |  | 0
13 |  |  | 0 | 13 |  | 0

## Envolvente de falla
Muestra No | Humedad (%) | Area (cm²) | Densidad Humeda (gr/cm³) | Densidad Seca (gr/cm³) | Esfuerzo Normal (Kg/cm²) | Esfuerzo Cortante Máx (Kg/cm²)
1 | 13.0179 | 30.91 | 2.2483 | 1.9893 | 0.5 | 1.7858
2 | 13.0014 | 30.91 | 2.1928 | 1.9405 | 1 | 2.1712
3 | 13.0294 | 30.91 | 2.2328 | 1.9754 | 2 | 2.5368
[7 empty] | f = | 25.7062 | °
[7 empty] | Cohesión= | 1.603 | kg/cm2
[7 empty] | 0 | 1.603
[7 empty] | 0.5 | 1.7858
[7 empty] | 1 | 2.1712
[7 empty] | 2 | 2.5368