## Punto1
VELOCIDAD: 1 mm/min |  |  |  | s : | 0.5 | kg/cm2
AREA: | 30.91 | cm2 |  | tmáx: | 1.5388 | kg/cm2
Tiempo min | Lectura de carga | P (Kg) | t (Kg/cm²) | Def.Horizontal (mm) | Def.Vertical (10ˉ² mm) | t/s | HUMEDAD (%)
[7 empty] | Capsula No. | 59
0 | 0 | 0 | 0 | 0 | 0 | 0 | Peso capsula | 21.33
0.5 | 43 | 16.4081 | 0.53084 | 0.5 | 42 | 1.0617 | Capsula + sh | 81.29
1 | 105 | 35.3455 | 1.1435 | 1 | 80 | 2.287 | Capsula +ss | 74.42
1.5 | 145 | 47.5632 | 1.5388 | 1.5 | 126 | 3.0775 | Agua | 6.87
2 | 144 | 47.2578 | 1.5289 | 2 | 180 | 3.0578 | ss | 53.09
2.5 | 137 | 45.1197 | 1.4597 | 2.5 | 216 | 2.9194 | W(%) | 12.9403
3 | 135 | 44.5088 | 1.4399 | 3 | 270 | 2.8799
3.5 | 135 | 44.5088 | 1.4399 | 3.5 | 350 | 2.8799
4 | 121 | 40.2326 | 1.3016 | 4 | 430 | 2.6032
4.5 | 115 | 38.4 | 1.2423 | 4.5 | 540 | 2.4846 | Peso Muestra+molde (gr) | 280.51
5 | 110 | 36.8728 | 1.1929 | 5 | 630 | 2.3858 | Peso del Molde(gr) | 148.12
5.5 | 101 | 34.1238 | 1.104 | 5.5 | 700 | 2.2079 | Peso Muestra (g) | 132.39
6 | 97 | 32.902 | 1.0644 | 6 | 770 | 2.1289 | Altura de la muestra(cm) | 1.97
6.5 | 88 | 30.153 | 0.97551 | 6.5 | 830 | 1.951 | Volumen (cm3) | 60.8927
7 | 82 | 28.3204 | 0.91622 | 7 | 870 | 1.8324 | Humedad (%) | 12.9403
7.5 | 80 | 27.7095 | 0.89646 | 7.5 | 910 | 1.7929 | g (g/cm3) | 2.1742
8 | 78 | 27.0986 | 0.87669 | 8 | 930 | 1.7534 | gd(g/cm3)= | 1.925
8.5 | 77 | 26.7932 | 0.86681 | 8.5 | 950 | 1.7336
9 |  | 3.2741 | 0.10592 | 9 |  | 0.21185
9.5 |  | 3.2741 | 0.10592 | 9.5 |  | 0.21185
10 |  | 3.2741 | 0.10592 | 10 |  | 0.21185
10.5 |  |  | 0 | 10.5 |  | 0
11 |  |  | 0 | 11 |  | 0
11.5 |  |  | 0 | 11.5 |  | 0
12 |  |  | 0 | 12 |  | 0
12.5 |  |  | 0 | 12.5 |  | 0
13 | [5 empty] | 0

## Punto2
VELOCIDAD: 0,05 mm/min | 1 mm/min |  |  | s : | 1 | kg/cm2
AREA: | 30.91 | cm² |  | tmáx: | 1.8945 | kg/cm2
Tiempo (mm) | Lectura de carga | P (Kg) | t (Kg/cm²) | Def.Horizontal (mm) | Def.Vertical (10ˉ²mm) | t/s | HUMEDAD (%)
[7 empty] | Capsula No. | 56
0 | 0 | 0 | 0 | 0 | 0 | 0 | Peso capsula | 6.97
0.5 | 63 | 22.517 | 0.72847 | 0.5 | 20 | 0.72847 | Capsula + sh | 69.9
1 | 95 | 32.2911 | 1.0447 | 1 | 50 | 1.0447 | Capsula +ss | 62.69
1.5 | 125 | 41.4544 | 1.3411 | 1.5 | 80 | 1.3411 | Agua | 7.21
2 | 146 | 47.8687 | 1.5486 | 2 | 110 | 1.5486 | ss | 55.72
2.5 | 162 | 52.7558 | 1.7068 | 2.5 | 160 | 1.7068 | W(%) | 12.9397
3 | 171 | 55.5047 | 1.7957 | 3 | 210 | 1.7957
3.5 | 176 | 57.032 | 1.8451 | 3.5 | 280 | 1.8451
4 | 181 | 58.5592 | 1.8945 | 4 | 360 | 1.8945 | Peso Muestra+molde (gr) | 265.54
4.5 | 169 | 54.8939 | 1.7759 | 4.5 | 470 | 1.7759 | Peso del Molde(gr) | 131.9
5 | 162 | 52.7558 | 1.7068 | 5 | 580 | 1.7068 | Peso Muestra (g) | 133.64
5.5 | 158 | 51.534 | 1.6672 | 5.5 | 680 | 1.6672 | Altura de la muestra(cm) | 2
6 | 154 | 50.3122 | 1.6277 | 6 | 780 | 1.6277 | Volumen (cm3) | 61.82
6.5 | 151 | 49.3959 | 1.5981 | 6.5 | 890 | 1.5981 | Humedad (%) | 12.9397
7 | 149 | 48.785 | 1.5783 | 7 | 1010 | 1.5783 | g (g/cm3) | 2.1618
7.5 | 147 | 48.1741 | 1.5585 | 7.5 | 1120 | 1.5585 | gd(g/cm3)= | 1.9141
8 | 145 | 47.5632 | 1.5388 | 8 | 1230 | 1.5388
8.5 | 144 | 47.2578 | 1.5289 | 8.5 | 1320 | 1.5289
9 |  | 3.2741 | 0.10592 | 9 |  | 0.10592
9.5 |  |  | 0 | 9.5 |  | 0
10 |  |  | 0 | 10 |  | 0
10.5 |  |  | 0 | 10.5 |  | 0
11 |  |  | 0 | 11 |  | 0
11.5 |  |  | 0 | 11.5 |  | 0
12 |  |  |  | 12 |  | 0
12.5 |  |  |  | 12.5 |  | 0
13 |  |  |  | 13

## Punto3
VELOCIDAD: 0,05 mm/min | 1 mm/min |  |  | s : | 2 | kg/cm2
AREA: | 30.91 | cm2 |  | tmáx: | 2.3293 | kg/cm2
Tiempo (min) | Lectura de carga | P (Kg) | t (Kg/cm²) | Def.Horizontal (mm ) | Def.Vertical ( 10ˉ² mm ) | t/s | HUMEDAD (%)
[7 empty] | Capsula No. | 52
0 | 0 | 0 | 0 | 0 | 0 | 0 | Peso capsula | 22.35
0.5 | 98 | 33.2074 | 1.0743 | 0.5 | -10 | 0.53716 | Capsula + sh | 85.9
1 | 138 | 45.4251 | 1.4696 | 1 | -20 | 0.7348 | Capsula +ss | 78.56
1.5 | 183 | 59.17 | 1.9143 | 1.5 | -24 | 0.95713 | Agua | 7.34
2 | 222 | 71.0823 | 2.2997 | 2 | -24 | 1.1498 | ss | 56.21
2.5 | 223 | 71.3877 | 2.3095 | 2.5 | -16 | 1.1548 | W(%) | 13.0582
3 | 225 | 71.9986 | 2.3293 | 3 | 0 | 1.1646
3.5 | 222 | 71.0823 | 2.2997 | 3.5 | 30 | 1.1498
4 | 220 | 70.4714 | 2.2799 | 4 | 60 | 1.1399
4.5 | 215 | 68.9442 | 2.2305 | 4.5 | 106 | 1.1152 | Peso Muestra+molde (gr) | 283.29
5 | 210 | 67.417 | 2.1811 | 5 | 160 | 1.0905 | Peso del Molde(gr) | 150.74
5.5 | 209 | 67.1116 | 2.1712 | 5.5 | 180 | 1.0856 | Peso Muestra (g) | 132.55
6 | 209 | 67.1116 | 2.1712 | 6 | 200 | 1.0856 | Altura de la muestra(cm) | 1.97
6.5 | 207 | 66.5007 | 2.1514 | 6.5 | 220 | 1.0757 | Volumen (cm3) | 60.8927
7 | 206 | 66.1952 | 2.1415 | 7 | 238 | 1.0708 | Humedad (%) | 13.0582
7.5 | 203 | 65.2789 | 2.1119 | 7.5 | 254 | 1.056 | g (g/cm3) | 2.1768
8 | 200 | 64.3626 | 2.0823 | 8 | 270 | 1.0411 | gd(g/cm3)= | 1.9254
8.5 | 196 | 63.1408 | 2.0427 | 8.5 | 280 | 1.0214
9 |  | 3.2741 | 0.10592 | 9 |  | 0.052962
9.5 |  | 3.2741 | 0.10592 | 9.5 |  | 0.052962
10 |  | 3.2741 | 0.10592 | 10 |  | 0.052962
10.5 |  | 3.2741 | 0.10592 | 10.5 |  | 0.052962
11 |  |  | 0 | 11 |  | 0
11.5 |  |  | 0 | 11.5 |  | 0
12 |  |  | 0 | 12 |  | 0
12.5 |  |  | 0 | 12.5 |  | 0
13 |  |  | 0 | 13 |  | 0

## Envolvente de falla
Muestra No | Humedad (%) | Area (cm²) | Densidad Humeda (gr/cm³) | Densidad Seca (gr/cm³) | Esfuerzo Normal (Kg/cm²) | Esfuerzo Cortante Máx (Kg/cm²)
1 | 12.9403 | 30.91 | 2.1742 | 1.925 | 0.5 | 1.5388
2 | 12.9397 | 30.91 | 2.1618 | 1.9141 | 1 | 1.8945
3 | 13.0582 | 30.91 | 2.1768 | 1.9254 | 2 | 2.3293
[7 empty] | f = | 27.1986 | °
[7 empty] | Cohesión= | 1.3213 | kg/cm2
[7 empty] | 0 | 1.3213
[7 empty] | 0.5 | 1.5388
[7 empty] | 1 | 1.8945
[7 empty] | 2 | 2.3293