## Punto1
VELOCIDAD: 1 mm/min |  |  |  | s : | 0.5 | kg/cm2
AREA: | 30.91 | cm2 |  | tmáx: | 1.7562 | kg/cm2
Tiempo min | Lectura de carga | P (Kg) | t (Kg/cm²) | Def.Horizontal (mm) | Def.Vertical (10ˉ² mm) | t/s | HUMEDAD (%)
[7 empty] | Capsula No. | 130
0 | 0 | 0 | 0 | 0 | 0 | 0 | Peso capsula | 6.73
0.5 | 52 | 19.1571 | 0.61977 | 0.5 | 80 | 1.2395 | Capsula + sh | 63.74
1 | 110 | 36.8728 | 1.1929 | 1 | 150 | 2.3858 | Capsula +ss | 57.26
1.5 | 147 | 48.1741 | 1.5585 | 1.5 | 220 | 3.1171 | Agua | 6.48
2 | 165 | 53.6721 | 1.7364 | 2 | 284 | 3.4728 | ss | 50.53
2.5 | 167 | 54.283 | 1.7562 | 2.5 | 370 | 3.5123 | W(%) | 12.8241
3 | 160 | 52.1449 | 1.687 | 3 | 440 | 3.374
3.5 | 151 | 49.3959 | 1.5981 | 3.5 | 520 | 3.1961
4 | 135 | 44.5088 | 1.4399 | 4 | 630 | 2.8799
4.5 | 112 | 37.4836 | 1.2127 | 4.5 | 690 | 2.4253 | Peso Muestra+molde (gr) | 270.49
5 | 100 | 33.8183 | 1.0941 | 5 | 770 | 2.1882 | Peso del Molde(gr) | 144.55
5.5 | 92 | 31.3748 | 1.015 | 5.5 | 860 | 2.0301 | Peso Muestra (g) | 125.94
6 | 85 | 29.2367 | 0.94587 | 6 | 930 | 1.8917 | Altura de la muestra(cm) | 1.91
6.5 | 77 | 26.7932 | 0.86681 | 6.5 | 1000 | 1.7336 | Volumen (cm3) | 59.0381
7 | 75 | 26.1823 | 0.84705 | 7 | 1040 | 1.6941 | Humedad (%) | 12.8241
7.5 | 73 | 25.5714 | 0.82729 | 7.5 | 1090 | 1.6546 | g (g/cm3) | 2.1332
8 | 72 | 25.2659 | 0.8174 | 8 | 1100 | 1.6348 | gd(g/cm3)= | 1.8907
8.5 | 71 | 24.9605 | 0.80752 | 8.5 | 1130 | 1.615
9 |  | 3.2741 | 0.10592 | 9 |  | 0.21185
9.5 |  | 3.2741 | 0.10592 | 9.5 |  | 0.21185
10 |  | 3.2741 | 0.10592 | 10 |  | 0.21185
10.5 |  |  | 0 | 10.5 |  | 0
11 |  |  | 0 | 11 |  | 0
11.5 |  |  | 0 | 11.5 |  | 0
12 |  |  | 0 | 12 |  | 0
12.5 |  |  | 0 | 12.5 |  | 0
13 | [5 empty] | 0

## Punto2
VELOCIDAD: 0,05 mm/min | 1 mm/min |  |  | s : | 1 | kg/cm2
AREA: | 30.91 | cm² |  | tmáx: | 1.8352 | kg/cm2
Tiempo (mm) | Lectura de carga | P (Kg) | t (Kg/cm²) | Def.Horizontal (mm) | Def.Vertical (10ˉ²mm) | t/s | HUMEDAD (%)
[7 empty] | Capsula No. | 12
0 | 0 | 0 | 0 | 0 | 0 | 0 | Peso capsula | 6.73
0.5 | 72 | 25.2659 | 0.8174 | 0.5 | 50 | 0.8174 | Capsula + sh | 65.07
1 | 109 | 36.5673 | 1.183 | 1 | 100 | 1.183 | Capsula +ss | 58.37
1.5 | 140 | 46.036 | 1.4894 | 1.5 | 160 | 1.4894 | Agua | 6.7
2 | 160 | 52.1449 | 1.687 | 2 | 210 | 1.687 | ss | 51.64
2.5 | 175 | 56.7265 | 1.8352 | 2.5 | 250 | 1.8352 | W(%) | 12.9744
3 | 154 | 50.3122 | 1.6277 | 3 | 290 | 1.6277
3.5 | 148 | 48.4796 | 1.5684 | 3.5 | 320 | 1.5684
4 | 146 | 47.8687 | 1.5486 | 4 | 270 | 1.5486 | Peso Muestra+molde (gr) | 264.27
4.5 | 143 | 46.9524 | 1.519 | 4.5 | 420 | 1.519 | Peso del Molde(gr) | 135.6
5 | 143 | 46.9524 | 1.519 | 5 | 440 | 1.519 | Peso Muestra (g) | 128.67
5.5 | 143 | 46.9524 | 1.519 | 5.5 | 470 | 1.519 | Altura de la muestra(cm) | 1.97
6 | 143 | 46.9524 | 1.519 | 6 | 540 | 1.519 | Volumen (cm3) | 60.8927
6.5 | 142 | 46.6469 | 1.5091 | 6.5 | 620 | 1.5091 | Humedad (%) | 12.9744
7 | 140 | 46.036 | 1.4894 | 7 | 700 | 1.4894 | g (g/cm3) | 2.1131
7.5 | 140 | 46.036 | 1.4894 | 7.5 | 810 | 1.4894 | gd(g/cm3)= | 1.8704
8 | 140 | 46.036 | 1.4894 | 8 | 830 | 1.4894
8.5 | 140 | 46.036 | 1.4894 | 8.5 | 846 | 1.4894
9 |  | 3.2741 | 0.10592 | 9 |  | 0.10592
9.5 |  |  | 0 | 9.5 |  | 0
10 |  |  | 0 | 10 |  | 0
10.5 |  |  | 0 | 10.5 |  | 0
11 |  |  | 0 | 11 |  | 0
11.5 |  |  | 0 | 11.5 |  | 0
12 |  |  |  | 12 |  | 0
12.5 |  |  |  | 12.5 |  | 0
13 |  |  |  | 13

## Punto3
VELOCIDAD: 0,05 mm/min | 1 mm/min |  |  | s : | 2 | kg/cm2
AREA: | 30.91 | cm2 |  | tmáx: | 2.4775 | kg/cm2
Tiempo (min) | Lectura de carga | P (Kg) | t (Kg/cm²) | Def.Horizontal (mm ) | Def.Vertical ( 10ˉ² mm ) | t/s | HUMEDAD (%)
[7 empty] | Capsula No. | 93
0 | 0 | 0 | 0 | 0 | 0 | 0 | Peso capsula | 8.73
0.5 | 70 | 24.6551 | 0.79764 | 0.5 | -4 | 0.39882 | Capsula + sh | 62.05
1 | 124 | 41.1489 | 1.3313 | 1 | -2 | 0.66563 | Capsula +ss | 55.88
1.5 | 179 | 57.9483 | 1.8747 | 1.5 | -2 | 0.93737 | Agua | 6.17
2 | 220 | 70.4714 | 2.2799 | 2 | 0 | 1.1399 | ss | 47.15
2.5 | 230 | 73.5258 | 2.3787 | 2.5 | 10 | 1.1894 | W(%) | 13.0859
3 | 237 | 75.6639 | 2.4479 | 3 | 50 | 1.2239
3.5 | 240 | 76.5803 | 2.4775 | 3.5 | 80 | 1.2388
4 | 230 | 73.5258 | 2.3787 | 4 | 120 | 1.1894
4.5 | 225 | 71.9986 | 2.3293 | 4.5 | 150 | 1.1646 | Peso Muestra+molde (gr) | 273.41
5 | 220 | 70.4714 | 2.2799 | 5 | 190 | 1.1399 | Peso del Molde(gr) | 143.52
5.5 | 216 | 69.2496 | 2.2404 | 5.5 | 220 | 1.1202 | Peso Muestra (g) | 129.89
6 | 214 | 68.6388 | 2.2206 | 6 | 270 | 1.1103 | Altura de la muestra(cm) | 1.95
6.5 | 213 | 68.3333 | 2.2107 | 6.5 | 320 | 1.1054 | Volumen (cm3) | 60.2745
7 | 205 | 65.8898 | 2.1317 | 7 | 380 | 1.0658 | Humedad (%) | 13.0859
7.5 | 195 | 62.8354 | 2.0328 | 7.5 | 410 | 1.0164 | g (g/cm3) | 2.155
8 | 192 | 61.919 | 2.0032 | 8 | 440 | 1.0016 | gd(g/cm3)= | 1.9056
8.5 | 190 | 61.3081 | 1.9834 | 8.5 | 460 | 0.99172
9 |  | 3.2741 | 0.10592 | 9 |  | 0.052962
9.5 |  | 3.2741 | 0.10592 | 9.5 |  | 0.052962
10 |  | 3.2741 | 0.10592 | 10 |  | 0.052962
10.5 |  | 3.2741 | 0.10592 | 10.5 |  | 0.052962
11 |  |  | 0 | 11 |  | 0
11.5 |  |  | 0 | 11.5 |  | 0
12 |  |  | 0 | 12 |  | 0
12.5 |  |  | 0 | 12.5 |  | 0
13 |  |  | 0 | 13 |  | 0

## Envolvente de falla
Muestra No | Humedad (%) | Area (cm²) | Densidad Humeda (gr/cm³) | Densidad Seca (gr/cm³) | Esfuerzo Normal (Kg/cm²) | Esfuerzo Cortante Máx (Kg/cm²)
1 | 12.8241 | 30.91 | 2.1332 | 1.8907 | 0.5 | 1.7562
2 | 12.9744 | 30.91 | 2.1131 | 1.8704 | 1 | 1.8352
3 | 13.0859 | 30.91 | 2.155 | 1.9056 | 2 | 2.4775
[7 empty] | f = | 26.7481 | °
[7 empty] | Cohesión= | 1.435 | kg/cm2
[7 empty] | 0 | 1.435
[7 empty] | 0.5 | 1.7562
[7 empty] | 1 | 1.8352
[7 empty] | 2 | 2.4775