## Punto1
VELOCIDAD: 1 mm/min |  |  |  | s : | 0.5 | kg/cm2
AREA: | 30.91 | cm2 |  | tmáx: | 1.7858 | kg/cm2
Tiempo min | Lectura de carga | P (Kg) | t (Kg/cm²) | Def.Horizontal (mm) | Def.Vertical (10ˉ² mm) | t/s | HUMEDAD (%)
[7 empty] | Capsula No. | 11
0 | 0 | 0 | 0 | 0 | 0 | 0 | Peso capsula | 18.53
0.5 | 72 | 25.2659 | 0.8174 | 0.5 | 80 | 1.6348 | Capsula + sh | 82.1
1 | 127 | 42.0653 | 1.3609 | 1 | 180 | 2.7218 | Capsula +ss | 74.81
1.5 | 155 | 50.6177 | 1.6376 | 1.5 | 250 | 3.2752 | Agua | 7.29
2 | 170 | 55.1993 | 1.7858 | 2 | 340 | 3.5716 | ss | 56.28
2.5 | 150 | 49.0905 | 1.5882 | 2.5 | 430 | 3.1763 | W(%) | 12.9531
3 | 149 | 48.785 | 1.5783 | 3 | 520 | 3.1566
3.5 | 145 | 47.5632 | 1.5388 | 3.5 | 610 | 3.0775
4 | 127 | 42.0653 | 1.3609 | 4 | 730 | 2.7218
4.5 | 121 | 40.2326 | 1.3016 | 4.5 | 830 | 2.6032 | Peso Muestra+molde (gr) | 276.09
5 | 121 | 40.2326 | 1.3016 | 5 | 910 | 2.6032 | Peso del Molde(gr) | 143.25
5.5 | 118 | 39.3163 | 1.272 | 5.5 | 960 | 2.5439 | Peso Muestra (g) | 132.84
6 | 115 | 38.4 | 1.2423 | 6 | 1070 | 2.4846 | Altura de la muestra(cm) | 1.91
6.5 | 113 | 37.7891 | 1.2226 | 6.5 | 1190 | 2.4451 | Volumen (cm3) | 59.0381
7 | 98 | 33.2074 | 1.0743 | 7 | 1300 | 2.1487 | Humedad (%) | 12.9531
7.5 | 88 | 30.153 | 0.97551 | 7.5 | 1380 | 1.951 | g (g/cm3) | 2.2501
8 | 83 | 28.6258 | 0.9261 | 8 | 1450 | 1.8522 | gd(g/cm3)= | 1.992
8.5 | 78 | 27.0986 | 0.87669 | 8.5 | 1490 | 1.7534
9 |  | 3.2741 | 0.10592 | 9 |  | 0.21185
9.5 |  | 3.2741 | 0.10592 | 9.5 |  | 0.21185
10 |  | 3.2741 | 0.10592 | 10 |  | 0.21185
10.5 |  |  | 0 | 10.5 |  | 0
11 |  |  | 0 | 11 |  | 0
11.5 |  |  | 0 | 11.5 |  | 0
12 |  |  | 0 | 12 |  | 0
12.5 |  |  | 0 | 12.5 |  | 0
13 | [5 empty] | 0

## Punto2
VELOCIDAD: 0,05 mm/min | 1 mm/min |  |  | s : | 1 | kg/cm2
AREA: | 30.91 | cm² |  | tmáx: | 2.2898 | kg/cm2
Tiempo (mm) | Lectura de carga | P (Kg) | t (Kg/cm²) | Def.Horizontal (mm) | Def.Vertical (10ˉ²mm) | t/s | HUMEDAD (%)
[7 empty] | Capsula No. | 42
0 | 0 | 0 | 0 | 0 | 0 | 0 | Peso capsula | 10.16
0.5 | 39 | 15.1863 | 0.49131 | 0.5 | 16 | 0.49131 | Capsula + sh | 63.19
1 | 67 | 23.7387 | 0.768 | 1 | 36 | 0.768 | Capsula +ss | 57.16
1.5 | 105 | 35.3455 | 1.1435 | 1.5 | 50 | 1.1435 | Agua | 6.03
2 | 142 | 46.6469 | 1.5091 | 2 | 80 | 1.5091 | ss | 47
2.5 | 173 | 56.1156 | 1.8155 | 2.5 | 130 | 1.8155 | W(%) | 12.8298
3 | 195 | 62.8354 | 2.0328 | 3 | 200 | 2.0328
3.5 | 215 | 68.9442 | 2.2305 | 3.5 | 220 | 2.2305
4 | 220 | 70.4714 | 2.2799 | 4 | 290 | 2.2799 | Peso Muestra+molde (gr) | 264.22
4.5 | 221 | 70.7769 | 2.2898 | 4.5 | 360 | 2.2898 | Peso del Molde(gr) | 132.72
5 | 213 | 68.3333 | 2.2107 | 5 | 440 | 2.2107 | Peso Muestra (g) | 131.5
5.5 | 209 | 67.1116 | 2.1712 | 5.5 | 510 | 2.1712 | Altura de la muestra(cm) | 1.96
6 | 205 | 65.8898 | 2.1317 | 6 | 580 | 2.1317 | Volumen (cm3) | 60.5836
6.5 | 203 | 65.2789 | 2.1119 | 6.5 | 630 | 2.1119 | Humedad (%) | 12.8298
7 | 188 | 60.6973 | 1.9637 | 7 | 720 | 1.9637 | g (g/cm3) | 2.1706
7.5 | 180 | 58.2537 | 1.8846 | 7.5 | 800 | 1.8846 | gd(g/cm3)= | 1.9237
8 | 173 | 56.1156 | 1.8155 | 8 | 860 | 1.8155
8.5 | 155 | 50.6177 | 1.6376 | 8.5 | 910 | 1.6376
9 |  | 3.2741 | 0.10592 | 9 |  | 0.10592
9.5 |  |  | 0 | 9.5 |  | 0
10 |  |  | 0 | 10 |  | 0
10.5 |  |  | 0 | 10.5 |  | 0
11 |  |  | 0 | 11 |  | 0
11.5 |  |  | 0 | 11.5 |  | 0
12 |  |  |  | 12 |  | 0
12.5 |  |  |  | 12.5 |  | 0
13 |  |  |  | 13

## Punto3
VELOCIDAD: 0,05 mm/min | 1 mm/min |  |  | s : | 2 | kg/cm2
AREA: | 30.91 | cm2 |  | tmáx: | 2.5961 | kg/cm2
Tiempo (min) | Lectura de carga | P (Kg) | t (Kg/cm²) | Def.Horizontal (mm ) | Def.Vertical ( 10ˉ² mm ) | t/s | HUMEDAD (%)
[7 empty] | Capsula No. | 47
0 | 0 | 0 | 0 | 0 | 0 | 0 | Peso capsula | 11.02
0.5 | 85 | 29.2367 | 0.94587 | 0.5 | -6 | 0.47293 | Capsula + sh | 72.36
1 | 135 | 44.5088 | 1.4399 | 1 | -20 | 0.71997 | Capsula +ss | 65.13
1.5 | 176 | 57.032 | 1.8451 | 1.5 | -36 | 0.92255 | Agua | 7.23
2 | 215 | 68.9442 | 2.2305 | 2 | -40 | 1.1152 | ss | 54.11
2.5 | 220 | 70.4714 | 2.2799 | 2.5 | -40 | 1.1399 | W(%) | 13.3617
3 | 240 | 76.5803 | 2.4775 | 3 | -32 | 1.2388
3.5 | 246 | 78.4129 | 2.5368 | 3.5 | -24 | 1.2684
4 | 252 | 80.2456 | 2.5961 | 4 | -14 | 1.2981
4.5 | 245 | 78.1075 | 2.5269 | 4.5 | 0 | 1.2635 | Peso Muestra+molde (gr) | 272.91
5 | 238 | 75.9694 | 2.4578 | 5 | 14 | 1.2289 | Peso del Molde(gr) | 138.78
5.5 | 232 | 74.1367 | 2.3985 | 5.5 | 24 | 1.1992 | Peso Muestra (g) | 134.13
6 | 227 | 72.6095 | 2.3491 | 6 | 50 | 1.1745 | Altura de la muestra(cm) | 2
6.5 | 217 | 69.5551 | 2.2502 | 6.5 | 70 | 1.1251 | Volumen (cm3) | 61.82
7 | 215 | 68.9442 | 2.2305 | 7 | 90 | 1.1152 | Humedad (%) | 13.3617
7.5 | 210 | 67.417 | 2.1811 | 7.5 | 110 | 1.0905 | g (g/cm3) | 2.1697
8 | 208 | 66.8061 | 2.1613 | 8 | 120 | 1.0807 | gd(g/cm3)= | 1.914
8.5 | 206 | 66.1952 | 2.1415 | 8.5 | 130 | 1.0708
9 |  | 3.2741 | 0.10592 | 9 |  | 0.052962
9.5 |  | 3.2741 | 0.10592 | 9.5 |  | 0.052962
10 |  | 3.2741 | 0.10592 | 10 |  | 0.052962
10.5 |  | 3.2741 | 0.10592 | 10.5 |  | 0.052962
11 |  |  | 0 | 11 |  | 0
11.5 |  |  | 0 | 11.5 |  | 0
12 |  |  | 0 | 12 |  | 0
12.5 |  |  | 0 | 12.5 |  | 0
13 |  |  | 0 | 13 |  | 0

## Envolvente de falla
Muestra No | Humedad (%) | Area (cm²) | Densidad Humeda (gr/cm³) | Densidad Seca (gr/cm³) | Esfuerzo Normal (Kg/cm²) | Esfuerzo Cortante Máx (Kg/cm²)
1 | 12.9531 | 30.91 | 2.2501 | 1.992 | 0.5 | 1.7858
2 | 12.8298 | 30.91 | 2.1706 | 1.9237 | 1 | 2.2898
3 | 13.3617 | 30.91 | 2.1697 | 1.914 | 2 | 2.5961
[7 empty] | f = | 26.8759 | °
[7 empty] | Cohesión= | 1.6327 | kg/cm2
[7 empty] | 0 | 1.6327
[7 empty] | 0.5 | 1.7858
[7 empty] | 1 | 2.2898
[7 empty] | 2 | 2.5961